## Emissions Data Sheet
Name: | Team 8 | UW Platteville
Model: | Polaris
Date: | 2004-03-19
Engine : | 600 NA
Displacement: | 600 cc
Rated Speed(rpm): | 8000
Rated Torque(Nm): | 99.3
No. of Stroke | 2
Fuel | E10
Mode | Speed Target | Torque Target | SPEED | Eng_Torq | Power | THC_Wet | CO_Dry | CO2_Dry | Nox_Dry | O2_Dry | Rfuel | T_int | Rel Humidity | Baro | mBaro | H | Ps | Kh | F_fac | P_vap | K_fac | y | h | Pvap_kPa | H2 | K | HC_wet | CO_wet | CO2_wet | CNOx_wet | HC_m | CO_m | NOx_m |  | W_Power
| rpm | Nm | rpm | Nm | kW | ppmC1 | % | % | ppm | % | g/hr | degC | % | in Hg | mmHg | grains/lb | kPa |  |  | in. Hg |  | H/C ratio | g/kg | kPa |  |  | ppmC1 | % | % | ppm | g/hr | g/hr | g/hr |  | kW
Mode 1 | 8000 | 99.3 | 8019 | 85.2 | 71.5444 | 3374.1617 | 5.6048 | 11.9594 | 55.5208 | 0.18936 | 30970 | 17 | 24.5 | 30.02 | 762.5098 | 20.4464 | 101.1842 | 1 | 0.95995 | 0.14051 | 0.97732 | 1.87 | 2.9209 | 0.47452 | 2.2188 | 0.87563 | 3374.1617 | 4.9077 | 10.472 | 48.6156 | 664.8677 | 19492.6799 | 31.7148 |  | 8.5853
Mode 2 | 6800 | 50.643 | 6788 | 48.06 | 34.1619 | 2713.4117 | 7.7166 | 10.8373 | 18.9917 | 0.02116 | 19123 | 17 | 24.5 | 30.02 | 762.5098 | 20.4464 | 101.1842 | 1 | 0.95995 | 0.14051 | 0.97732 | 1.87 | 2.9209 | 0.47452 | 3.3277 | 0.87704 | 2713.4117 | 6.7677 | 9.5047 | 16.6565 | 313.6439 | 15768.4795 | 6.3741 |  | 9.2237
Mode 3 | 6000 | 32.769 | 5992 | 30.53 | 19.1564 | 960.544 | 4.6559 | 12.6676 | 12.3231 | 0.11949 | 9639 | 17 | 24.5 | 30.02 | 762.5098 | 20.4464 | 101.1842 | 1 | 0.95995 | 0.14051 | 0.97732 | 1.87 | 2.9209 | 0.47452 | 1.7678 | 0.8739 | 960.544 | 4.0688 | 11.0702 | 10.7691 | 60.7723 | 5188.9326 | 2.2557 |  | 4.7891
Mode 4 | 5200 | 18.867 | 5191 | 18.32 | 9.9585 | 163.4069 | 2.6946 | 13.7152 | 12.6203 | 0.15614 | 6258 | 17 | 24.5 | 30.02 | 762.5098 | 20.4464 | 101.1842 | 1 | 0.95995 | 0.14051 | 0.97732 | 1.87 | 2.9209 | 0.47452 | 0.94306 | 0.87412 | 163.4069 | 2.3554 | 11.9888 | 11.0317 | 7.1209 | 2068.9816 | 1.5916 |  | 3.0871
Mode 5 | Idle | 0 | 1541 | 0.07 | 0.011296 | 33.5803 | 3.668 | 13.2936 | 4.0284 | 0.072932 | 1568 | 17 | 24.5 | 30.02 | 762.5098 | 20.4464 | 101.1842 | 1 | 0.95995 | 0.14051 | 0.97732 | 1.87 | 2.9209 | 0.47452 | 1.3358 | 0.87318 | 33.5803 | 3.2029 | 11.6078 | 3.5175 | 0.35543 | 683.3392 | 0.12326 |  | 0.00056479
[34 empty] | Weighted Average Measured Power | 25.6858
Measurement accuracy (SAE paper 961804)
|  |  | H2 | HC_Dry | H2O | N2 | Ar | AFR | Tr_Eff | WHC | HC_C1 | HC_C8 | SUM_HC | T_Emiss. | Error
|  |  | % | % | % | % | % | Two-stroke |  | g/hr | % | % | % | % | %
|  | Mode 1 | 2.2188 | 0.38534 | 14.4832 | 82.5672 | 0.95441 | 12.2746 | 0.99146 | 664.8677 | 0.23207 | 0.029009 | 0.26108 | 103.7605 | 3.7605
|  | Mode 2 | 3.3277 | 0.30938 | 14.4152 | 81.5621 | 0.94279 | 11.5379 | 0.99904 | 313.6439 | 0.29127 | 0.036409 | 0.32768 | 104.7372 | 4.7372
|  | Mode 3 | 1.7678 | 0.10991 | 14.6582 | 83.4943 | 0.96512 | 12.7799 | 0.99464 | 60.7723 | 0.016442 | 0.0020553 | 0.018498 | 103.69 | 3.69
|  | Mode 4 | 0.94306 | 0.018694 | 14.5277 | 83.6374 | 0.96678 | 13.5849 | 0.99302 | 7.1209 | -0.095939 | -0.011992 | -0.10793 | 102.0066 | 2.0066
|  | Mode 5 | 1.3358 | 0.0038457 | 14.7002 | 83.8892 | 0.96969 | 13.1945 | 0.99674 | 0.35543 | -0.051502 | -0.0064377 | -0.05794 | 103.1717 | 3.1717

## Emissions Analysis Sheet
Snowmobile Engine Exhaust Emissions Analysis
Date: | 2004-03-19
Project No:
Name: | Team 8
Engine: | 600 NA
Displacement: | 600 cc
Rated Speed: | 8000
Measured Power (kW) | 71.5444
Fuel H/C Ratio: | 1.87
Weighted Ave Measured Power | 25.6858
Mode # | Speed | Torque |  | Mass Emissions (g/hr) |  | Modal Wt |  | Weighted Mass Emissions (g/hr)
| % of Rated | % of WOT | HC | CO | NOx | Factor | HC | CO | NOx | HC+Nox
1 | 100 | 100 | 664.8677 | 19492.6799 | 31.7148 | 0.12 | 79.7841 | 2339.1216 | 3.8058 | 83.5899
2 | 85 | 51 | 313.6439 | 15768.4795 | 6.3741 | 0.27 | 84.6839 | 4257.4895 | 1.721 | 86.4049
3 | 75 | 33 | 60.7723 | 5188.9326 | 2.2557 | 0.25 | 15.1931 | 1297.2331 | 0.56393 | 15.757
4 | 65 | 19 | 7.1209 | 2068.9816 | 1.5916 | 0.31 | 2.2075 | 641.3843 | 0.49338 | 2.7009
5 | IDLE | 0 | 0.35543 | 683.3392 | 0.12326 | 0.05 | 0.017772 | 34.167 | 0.006163 | 0.023935
[6 empty] | Average Total Mass Emissions (g/hr) | 181.8863 | 8569.3954 | 6.5903 | 188.4766
[6 empty] | Average Specific Mass Emissions (g/kW-hr) | 7.0812 | 333.6236 | 0.25657 | 7.3378

## Raw Emissions data
[17 empty] | THC_Wet | CO-L | CO-H, | CO2_Dry | Nox_Dry | O2_Dry
[17 empty] | ppmC1 | ppm | % | % | ppm | %
[16 empty] | Mode 1 | 3074.1617 | 0.4258 | 5.6048 | 11.9594 | 55.5208 | 0.68936
Raw Data | ↓ | [10 empty] | Averaged Raw Data |  | →
[16 empty] | Mode 2 | 2413.4117 | 0.4258 | 7.7166 | 10.8373 | 18.9917 | 0.52116
[16 empty] | Mode 3 | 660.544 | 0.4258 | 4.6559 | 12.6676 | 12.3231 | 0.61949
[16 empty] | Mode 4 | -136.5931 | 0.4258 | 2.6946 | 13.7152 | 12.6203 | 0.65614
[16 empty] | Mode 5 | -266.4197 | 0.4258 | 3.668 | 13.2936 | 4.0284 | 0.57293
Mode 1
Date | Time | CO-L | CO-H, | CO2 | NO/NOx | O2 | THC | ECO2 | AFR | Lambda | EGR | CH4 | N/A | N/A | N/A
|  | ppm | ppm | ppm | ppm | ppm | ppm C | ppm |  |  | % | "?"
19/03/04 | 14:36 | 4258 | 55316 | 118770 | 62.434 | 8309 | 2998.4 | 2.6503 | 0 | 12.734 | 0.86629 | 0.0022314 | 0 | 0 | 0
19/03/04 | 14:36 | 4258 | 54133 | 119400 | 63.69 | 8128.7 | 4564.4 | 2.9265 | 0 | 12.654 | 0.86083 | 0.0024497 | 0 | 0 | 0
19/03/04 | 14:36 | 4258 | 53323 | 119850 | 66.445 | 8100.3 | 5701.9 | 4.2729 | 0 | 12.6 | 0.85714 | 0.0035662 | 0 | 0 | 0
19/03/04 | 14:36 | 4258 | 52609 | 120360 | 67.637 | 8096.5 | 3647.7 | 3.6887 | 0 | 12.773 | 0.86888 | 0.0030663 | 0 | 0 | 0
19/03/04 | 14:36 | 4258 | 47595 | 122960 | 65.904 | 7926.7 | 4706.4 | 2.2072 | 0 | 12.862 | 0.87495 | 0.0017919 | 0 | 0 | 0
19/03/04 | 14:36 | 4258 | 56873 | 117970 | 60.888 | 8061.5 | 3883.8 | 2.8869 | 0 | 12.603 | 0.85737 | 0.0024598 | 0 | 0 | 0
19/03/04 | 14:36 | 4258 | 71672 | 110470 | 45.953 | 7752.1 | 3544.9 | 3.9958 | 0 | 12.109 | 0.82373 | 0.003598 | 0 | 0 | 0
19/03/04 | 14:36 | 4258 | 77930 | 107170 | 32.18 | 6776.9 | 3527.3 | 1.5884 | 0 | 11.849 | 0.80606 | 0.001482 | 0 | 0 | 0
19/03/04 | 14:36 | 4258 | 72616 | 109650 | 29.505 | 6401.4 | 3519.2 | 1.3696 | 0 | 12.002 | 0.81643 | 0.001255 | 0 | 0 | 0
19/03/04 | 14:36 | 4258 | 59232 | 116910 | 37.383 | 6865.8 | 3505.7 | 2.5658 | 0 | 12.484 | 0.84926 | 0.0021824 | 0 | 0 | 0
19/03/04 | 14:36 | 4258 | 54236 | 119710 | 51.661 | 7458.2 | 3581.3 | 1.5568 | 0 | 12.687 | 0.86305 | 0.0013012 | 0 | 0 | 0
19/03/04 | 14:36 | 4258 | 53389 | 120270 | 59.515 | 7627.4 | 3612.2 | 0.87715 | 0 | 12.725 | 0.86564 | 0.00072934 | 0 | 0 | 0
19/03/04 | 14:36 | 4258 | 53686 | 120240 | 61.854 | 7622.1 | 3720.2 | 0.94044 | 0 | 12.708 | 0.86449 | 0.00078256 | 0 | 0 | 0
19/03/04 | 14:36 | 4258 | 53873 | 120150 | 62.826 | 7482.6 | 3606.2 | 2.9103 | 0 | 12.702 | 0.86408 | 0.0024222 | 0 | 0 | 0
19/03/04 | 14:36 | 4258 | 54903 | 119810 | 61.884 | 7432.9 | 3503.6 | 2.0944 | 0 | 12.673 | 0.86211 | 0.0017479 | 0 | 0 | 0
19/03/04 | 14:36 | 4258 | 56409 | 119070 | 58.861 | 7253.3 | 3441.7 | 2.6016 | 0 | 12.616 | 0.85821 | 0.0021889 | 0 | 0 | 0
19/03/04 | 14:36 | 4258 | 57749 | 118330 | 57.2 | 7075.7 | 3410.7 | 3.4017 | 0 | 12.561 | 0.85451 | 0.0028749 | 0 | 0 | 0
19/03/04 | 14:36 | 4258 | 56605 | 118920 | 58.178 | 7068.9 | 3635.7 | 1.9373 | 0 | 12.584 | 0.85608 | 0.001629 | 0 | 0 | 0
19/03/04 | 14:36 | 4258 | 55755 | 119400 | 60.505 | 7159.7 | 3461.1 | 1.0674 | 0 | 12.632 | 0.85929 | 0.00089365 | 0 | 0 | 0
19/03/04 | 14:36 | 4258 | 54960 | 119800 | 61.154 | 7173.6 | 3429.4 | 2.0122 | 0 | 12.662 | 0.86136 | 0.0016794 | 0 | 0 | 0
19/03/04 | 14:36 | 4258 | 56050 | 119360 | 60.32 | 7167.4 | 3274.3 | 1.767 | 0 | 12.636 | 0.85962 | 0.0014813 | 0 | 0 | 0
19/03/04 | 14:36 | 4258 | 57943 | 118380 | 58.13 | 6996.5 | 3381 | 1.5693 | 0 | 12.554 | 0.85402 | 0.0013256 | 0 | 0 | 0
19/03/04 | 14:36 | 4258 | 56775 | 118950 | 57.74 | 6979.1 | 3317 | 0.67451 | 0 | 12.597 | 0.85697 | 0.0005667 | 0 | 0 | 0
19/03/04 | 14:36 | 4258 | 55942 | 119470 | 59.645 | 7044 | 3136.7 | 0.16697 | 0 | 12.644 | 0.86011 | 0.00014002 | 0 | 0 | 0
19/03/04 | 14:36 | 4258 | 55129 | 119910 | 59.818 | 6970.1 | 3182 | 0.85507 | 0 | 12.665 | 0.86154 | 0.00071337 | 0 | 0 | 0
19/03/04 | 14:36 | 4258 | 56612 | 119170 | 58.324 | 7030.6 | 3107.1 | 2.3837 | 0 | 12.622 | 0.85866 | 0.0020008 | 0 | 0 | 0
19/03/04 | 14:36 | 4258 | 55665 | 119710 | 57.542 | 6903.2 | 3065.5 | 1.4824 | 0 | 12.652 | 0.86065 | 0.0012374 | 0 | 0 | 0
19/03/04 | 14:36 | 4258 | 54265 | 120460 | 59.557 | 6899.3 | 3133.5 | 1.4917 | 0 | 12.695 | 0.86363 | 0.0012388 | 0 | 0 | 0
19/03/04 | 14:36 | 4258 | 54705 | 120250 | 60.909 | 7022.4 | 3036.1 | 1.6167 | 0 | 12.694 | 0.86355 | 0.0013446 | 0 | 0 | 0
19/03/04 | 14:36 | 4258 | 54612 | 120380 | 60.247 | 7075.7 | 2990.6 | 1.5203 | 0 | 12.705 | 0.86425 | 0.0012629 | 0 | 0 | 0
19/03/04 | 14:36 | 4258 | 54954 | 120240 | 58.795 | 7003.3 | 2944 | 1.9911 | 0 | 12.692 | 0.86342 | 0.0016557 | 0 | 0 | 0
19/03/04 | 14:37 | 4258 | 55239 | 120070 | 57.538 | 6822.4 | 2918.4 | 2.4162 | 0 | 12.674 | 0.86217 | 0.0020125 | 0 | 0 | 0
19/03/04 | 14:37 | 4258 | 54892 | 120310 | 56.715 | 6807.1 | 2801.1 | 2.4691 | 0 | 12.694 | 0.86355 | 0.0020526 | 0 | 0 | 0
19/03/04 | 14:37 | 4258 | 54923 | 120370 | 56.116 | 6764.1 | 2854.2 | 2.0048 | 0 | 12.688 | 0.86312 | 0.0016656 | 0 | 0 | 0
19/03/04 | 14:37 | 4258 | 54934 | 120390 | 55.515 | 6731.7 | 2841.6 | 1.6223 | 0 | 12.687 | 0.86305 | 0.0013476 | 0 | 0 | 0
19/03/04 | 14:37 | 4258 | 54903 | 120440 | 54.945 | 6671.1 | 2805.7 | 1.675 | 0 | 12.687 | 0.86309 | 0.0013907 | 0 | 0 | 0
19/03/04 | 14:37 | 4258 | 54482 | 120770 | 54.896 | 6680.2 | 2747.8 | 2.046 | 0 | 12.708 | 0.86448 | 0.0016942 | 0 | 0 | 0
19/03/04 | 14:37 | 4258 | 54971 | 120590 | 54.928 | 6675.3 | 2750.2 | 1.7326 | 0 | 12.691 | 0.86336 | 0.0014368 | 0 | 0 | 0
19/03/04 | 14:37 | 4258 | 55155 | 120470 | 55.257 | 6670.2 | 2734.5 | 2.0621 | 0 | 12.686 | 0.86296 | 0.0017117 | 0 | 0 | 0
19/03/04 | 14:37 | 4258 | 55039 | 120530 | 55.208 | 6550.2 | 2682 | 0.45491 | 0 | 12.687 | 0.86303 | 0.00037762 | 0 | 0 | 0
19/03/04 | 14:37 | 4258 | 54996 | 120630 | 54.578 | 6536.9 | 2628.4 | 1.0723 | 0 | 12.692 | 0.86341 | 0.00088893 | 0 | 0 | 0
19/03/04 | 14:37 | 4258 | 55177 | 120600 | 54.32 | 6478.4 | 2684 | 2.111 | 0 | 12.679 | 0.86254 | 0.0017505 | 0 | 0 | 0
19/03/04 | 14:37 | 4258 | 55139 | 120640 | 53.924 | 6452.2 | 2610.9 | 1.9255 | 0 | 12.685 | 0.8629 | 0.0015962 | 0 | 0 | 0
19/03/04 | 14:37 | 4258 | 54774 | 120780 | 53.962 | 6432.6 | 2482.2 | 1.0822 | 0 | 12.705 | 0.86427 | 0.00089564 | 0 | 0 | 0
19/03/04 | 14:37 | 4258 | 54820 | 120850 | 54.784 | 6436.5 | 2479.9 | 1.6628 | 0 | 12.705 | 0.86426 | 0.0013758 | 0 | 0 | 0
19/03/04 | 14:37 | 4258 | 55458 | 120590 | 54.289 | 6358.9 | 2499.9 | 2.216 | 0 | 12.678 | 0.86242 | 0.0018377 | 0 | 0 | 0
19/03/04 | 14:37 | 4258 | 54470 | 121000 | 53.347 | 6399.2 | 2509.6 | 1.633 | 0 | 12.712 | 0.86478 | 0.0013491 | 0 | 0 | 0
19/03/04 | 14:37 | 4258 | 53943 | 121420 | 53.725 | 6418.8 | 2498 | 1.9816 | 0 | 12.734 | 0.86627 | 0.001632 | 0 | 0 | 0
19/03/04 | 14:37 | 4258 | 54065 | 121390 | 53.594 | 6292.9 | 2558.1 | 0.45717 | 0 | 12.719 | 0.86524 | 0.00037669 | 0 | 0 | 0
19/03/04 | 14:37 | 4258 | 54587 | 121130 | 52.893 | 6305.5 | 2531.1 | 0.72528 | 0 | 12.704 | 0.86419 | 0.00059894 | 0 | 0 | 0
19/03/04 | 14:37 | 4258 | 54863 | 121010 | 52.323 | 6343.6 | 2512.4 | 0.8045 | 0 | 12.698 | 0.8638 | 0.0006648 | 0 | 0 | 0
19/03/04 | 14:37 | 4258 | 54912 | 121000 | 52.332 | 6284.3 | 2498.6 | 2.1515 | 0 | 12.694 | 0.86353 | 0.001778 | 0 | 0 | 0
19/03/04 | 14:37 | 4258 | 55711 | 120590 | 52.389 | 6269.2 | 2472 | 2.8904 | 0 | 12.667 | 0.86173 | 0.0023969 | 0 | 0 | 0
19/03/04 | 14:37 | 4258 | 55540 | 120690 | 52.006 | 6275.7 | 2475.1 | 1.2192 | 0 | 12.673 | 0.86214 | 0.0010101 | 0 | 0 | 0
19/03/04 | 14:37 | 4258 | 55423 | 120760 | 51.783 | 6243.3 | 2435.7 | 2.0708 | 0 | 12.679 | 0.8625 | 0.0017148 | 0 | 0 | 0
19/03/04 | 14:37 | 4258 | 55485 | 120720 | 51.653 | 6242.7 | 2498.2 | 0.41347 | 0 | 12.672 | 0.86204 | 0.00034243 | 0 | 0 | 0
19/03/04 | 14:37 | 4258 | 55651 | 120670 | 51.194 | 6172.2 | 2414.4 | 1.2521 | 0 | 12.669 | 0.86181 | 0.0010378 | 0 | 0 | 0
19/03/04 | 14:37 | 4258 | 55758 | 120680 | 50.479 | 6147.7 | 2362.4 | 1.9932 | 0 | 12.668 | 0.86177 | 0.0016517 | 0 | 0 | 0
19/03/04 | 14:37 | 4258 | 55778 | 120620 | 50.24 | 6197.4 | 2306.8 | 2.6675 | 0 | 12.674 | 0.86214 | 0.0022122 | 0 | 0 | 0
19/03/04 | 14:37 | 4258 | 56256 | 120420 | 49.63 | 6092.9 | 2286.9 | 1.4599 | 0 | 12.653 | 0.86076 | 0.0012124 | 0 | 0 | 0
Mode 2
Date | Time | CO-L | CO-H, | CO2 | NO/NOx | O2 | THC | ECO2 | AFR | Lambda | EGR | CH4 | N/A | N/A | N/A
|  | ppm | ppm | ppm | ppm | ppm | ppm C | ppm |  |  | % | "?"
19/03/04 | 14:46 | 4258 | 75279 | 109530 | 19.813 | 5282.9 | 2155.3 | 1.5251 | 0 | 11.96 | 0.81363 | 0.0013925 | 0 | 0 | 0
19/03/04 | 14:46 | 4258 | 74716 | 109800 | 20.002 | 5350.7 | 2195.6 | 1.8599 | 0 | 11.98 | 0.81495 | 0.0016959 | 0 | 0 | 0
19/03/04 | 14:46 | 4258 | 74120 | 110110 | 20.098 | 5449.4 | 2239.3 | 2.1085 | 0 | 12.002 | 0.81646 | 0.0019149 | 0 | 0 | 0
19/03/04 | 14:46 | 4258 | 74541 | 109910 | 20.276 | 5541.1 | 2229.1 | 0.96944 | 0 | 11.994 | 0.8159 | 0.0008821 | 0 | 0 | 0
19/03/04 | 14:46 | 4258 | 74389 | 109960 | 20.26 | 5513.5 | 2216.3 | 1.3824 | 0 | 11.998 | 0.81618 | 0.0012567 | 0 | 0 | 0
19/03/04 | 14:46 | 4258 | 74895 | 109640 | 20.229 | 5491 | 2202.5 | 1.2167 | 0 | 11.98 | 0.81495 | 0.0011098 | 0 | 0 | 0
19/03/04 | 14:46 | 4258 | 75276 | 109380 | 20.228 | 5516.6 | 2265.1 | 0.97931 | 0 | 11.964 | 0.81385 | 0.00089533 | 0 | 0 | 0
19/03/04 | 14:46 | 4258 | 74998 | 109560 | 20.039 | 5515.8 | 2267.8 | 2.4299 | 0 | 11.973 | 0.8145 | 0.0022174 | 0 | 0 | 0
19/03/04 | 14:46 | 4258 | 74468 | 109880 | 20.026 | 5400 | 2194.1 | 2.7054 | 0 | 11.99 | 0.81564 | 0.002463 | 0 | 0 | 0
19/03/04 | 14:46 | 4258 | 74368 | 110020 | 20.096 | 5413.6 | 2284.4 | 0.44107 | 0 | 11.99 | 0.81562 | 0.00040101 | 0 | 0 | 0
19/03/04 | 14:46 | 4258 | 74805 | 109750 | 20.123 | 5424.4 | 2259.2 | 3.1639 | 0 | 11.977 | 0.81473 | 0.0028817 | 0 | 0 | 0
19/03/04 | 14:46 | 4258 | 74897 | 109630 | 20.07 | 5409.5 | 2265.6 | 0.3726 | 0 | 11.971 | 0.81436 | 0.00033974 | 0 | 0 | 0
19/03/04 | 14:46 | 4258 | 74582 | 109820 | 20.083 | 5360.1 | 2277.7 | 0.97676 | 0 | 11.979 | 0.81487 | 0.00088892 | 0 | 0 | 0
19/03/04 | 14:46 | 4258 | 75485 | 109290 | 20.027 | 5300 | 2246.5 | 1.322 | 0 | 11.946 | 0.81268 | 0.0012099 | 0 | 0 | 0
19/03/04 | 14:46 | 4258 | 75012 | 109540 | 19.904 | 5382.9 | 2092.7 | 0.68006 | 0 | 11.977 | 0.81473 | 0.00062044 | 0 | 0 | 0
19/03/04 | 14:46 | 4258 | 75147 | 109530 | 19.86 | 5370.1 | 2327.9 | 2.8603 | 0 | 11.957 | 0.81342 | 0.0026111 | 0 | 0 | 0
19/03/04 | 14:46 | 4258 | 75332 | 109420 | 19.821 | 5282.9 | 2437.1 | 0.79986 | 0 | 11.939 | 0.81219 | 0.00073103 | 0 | 0 | 0
19/03/04 | 14:46 | 4258 | 74664 | 109780 | 19.897 | 5277.6 | 2275 | 2.5154 | 0 | 11.972 | 0.81441 | 0.0022894 | 0 | 0 | 0
19/03/04 | 14:46 | 4258 | 73035 | 110760 | 19.956 | 5305.4 | 2286.3 | 2.8792 | 0 | 12.029 | 0.81827 | 0.0026003 | 0 | 0 | 0
19/03/04 | 14:46 | 4258 | 76096 | 109010 | 20 | 5304.9 | 2274.1 | 2.0352 | 0 | 11.925 | 0.81125 | 0.0018651 | 0 | 0 | 0
19/03/04 | 14:46 | 4258 | 76998 | 108290 | 19.644 | 5255.4 | 2282.7 | 1.1667 | 0 | 11.888 | 0.80873 | 0.0010783 | 0 | 0 | 0
19/03/04 | 14:46 | 4258 | 75564 | 109200 | 19.591 | 5320.2 | 2270.3 | 0.86779 | 0 | 11.943 | 0.81242 | 0.0007943 | 0 | 0 | 0
19/03/04 | 14:46 | 4258 | 75442 | 109320 | 19.872 | 5446 | 2262.5 | 1.0484 | 0 | 11.955 | 0.81325 | 0.00095884 | 0 | 0 | 0
19/03/04 | 14:46 | 4258 | 75434 | 109250 | 19.925 | 5307.4 | 2343.4 | 0.97317 | 0 | 11.941 | 0.81234 | 0.00089076 | 0 | 0 | 0
19/03/04 | 14:46 | 4258 | 75393 | 109310 | 19.809 | 5287.2 | 2325.8 | 1.9806 | 0 | 11.943 | 0.81248 | 0.0018115 | 0 | 0 | 0
19/03/04 | 14:46 | 4258 | 75199 | 109460 | 19.811 | 5346.9 | 2296.2 | 1.0991 | 0 | 11.956 | 0.81331 | 0.001004 | 0 | 0 | 0
19/03/04 | 14:46 | 4258 | 75238 | 109530 | 19.821 | 5302.7 | 2313.4 | 0.40592 | 0 | 11.952 | 0.81308 | 0.0003709 | 0 | 0 | 0
19/03/04 | 14:46 | 4258 | 76080 | 108950 | 19.793 | 5280.2 | 2338 | 0.87684 | 0 | 11.919 | 0.81085 | 0.00080468 | 0 | 0 | 0
19/03/04 | 14:46 | 4258 | 75668 | 109180 | 19.612 | 5291.9 | 2343.5 | 3.1013 | 0 | 11.934 | 0.81181 | 0.00284 | 0 | 0 | 0
19/03/04 | 14:46 | 4258 | 75332 | 109380 | 19.604 | 5375.1 | 2395 | 1.5967 | 0 | 11.946 | 0.81267 | 0.0014596 | 0 | 0 | 0
19/03/04 | 14:46 | 4258 | 75697 | 109140 | 19.558 | 5298.4 | 2493.5 | 1.8765 | 0 | 11.923 | 0.81109 | 0.0017199 | 0 | 0 | 0
19/03/04 | 14:46 | 4258 | 75880 | 109040 | 19.412 | 5313.5 | 2543.8 | 1.5645 | 0 | 11.915 | 0.81051 | 0.0014348 | 0 | 0 | 0
19/03/04 | 14:46 | 4258 | 76278 | 108840 | 19.379 | 5224.9 | 2545.9 | 1.1427 | 0 | 11.897 | 0.8093 | 0.0010496 | 0 | 0 | 0
19/03/04 | 14:46 | 4258 | 76719 | 108600 | 19.357 | 5254.8 | 2587.3 | 2.1243 | 0 | 11.881 | 0.80822 | 0.0019561 | 0 | 0 | 0
19/03/04 | 14:46 | 4258 | 76579 | 108590 | 19.367 | 5284.3 | 2458.1 | 2.032 | 0 | 11.894 | 0.80911 | 0.001871 | 0 | 0 | 0
19/03/04 | 14:46 | 4258 | 76720 | 108430 | 19.349 | 5287.1 | 2422.8 | 1.831 | 0 | 11.89 | 0.80886 | 0.0016886 | 0 | 0 | 0
19/03/04 | 14:46 | 4258 | 76977 | 108270 | 19.343 | 5252.9 | 2478.7 | 2.8029 | 0 | 11.876 | 0.80789 | 0.0025887 | 0 | 0 | 0
19/03/04 | 14:46 | 4258 | 77130 | 108140 | 19.194 | 5264 | 2367.8 | 0.71024 | 0 | 11.878 | 0.80801 | 0.00065721 | 0 | 0 | 0
19/03/04 | 14:46 | 4258 | 75989 | 108920 | 19.263 | 5261.5 | 2344.5 | 1.878 | 0 | 11.92 | 0.81087 | 0.0017235 | 0 | 0 | 0
19/03/04 | 14:46 | 4258 | 76016 | 109010 | 19.367 | 5282.1 | 2408.3 | 1.0818 | 0 | 11.918 | 0.81072 | 0.00099214 | 0 | 0 | 0
19/03/04 | 14:46 | 4258 | 76233 | 108820 | 19.458 | 5252.4 | 2405.5 | 1.139 | 0 | 11.908 | 0.81005 | 0.0010473 | 0 | 0 | 0
19/03/04 | 14:46 | 4258 | 75181 | 109440 | 19.517 | 5240 | 2209.3 | 0.3779 | 0 | 11.956 | 0.81331 | 0.00034518 | 0 | 0 | 0
19/03/04 | 14:46 | 4258 | 75428 | 109300 | 19.508 | 5281.5 | 2185.1 | 0.78802 | 0 | 11.951 | 0.81299 | 0.00071989 | 0 | 0 | 0
19/03/04 | 14:46 | 4258 | 76493 | 108710 | 19.429 | 5279.4 | 2079.1 | 1.026 | 0 | 11.922 | 0.81101 | 0.00094372 | 0 | 0 | 0
19/03/04 | 14:46 | 4258 | 76572 | 108660 | 19.206 | 5208 | 2092.9 | 3.5819 | 0 | 11.914 | 0.8105 | 0.0032969 | 0 | 0 | 0
19/03/04 | 14:46 | 4258 | 76394 | 108900 | 19.14 | 5240 | 2259.5 | 1.4307 | 0 | 11.914 | 0.81046 | 0.0013147 | 0 | 0 | 0
19/03/04 | 14:46 | 4258 | 77009 | 108570 | 19.238 | 5227.9 | 2254.9 | 2.5893 | 0 | 11.893 | 0.80904 | 0.0023849 | 0 | 0 | 0
19/03/04 | 14:46 | 4258 | 76114 | 109140 | 19.294 | 5214.7 | 2187.9 | 2.1618 | 0 | 11.928 | 0.81141 | 0.0019823 | 0 | 0 | 0
19/03/04 | 14:46 | 4258 | 76085 | 109160 | 19.683 | 5243.4 | 2216.4 | 0.94981 | 0 | 11.928 | 0.81146 | 0.00086936 | 0 | 0 | 0
19/03/04 | 14:46 | 4258 | 76059 | 109130 | 19.881 | 5150.6 | 2253.5 | 1.3424 | 0 | 11.921 | 0.81097 | 0.0012307 | 0 | 0 | 0
19/03/04 | 14:46 | 4258 | 75437 | 109460 | 19.845 | 5172.7 | 2328.3 | 2.4513 | 0 | 11.938 | 0.81214 | 0.0022392 | 0 | 0 | 0
19/03/04 | 14:46 | 4258 | 74508 | 110010 | 19.966 | 5233.4 | 2278.7 | 2.0411 | 0 | 11.977 | 0.81474 | 0.0018558 | 0 | 0 | 0
19/03/04 | 14:46 | 4258 | 75232 | 109590 | 19.964 | 5260.2 | 2317 | 2.2833 | 0 | 11.951 | 0.81299 | 0.0020842 | 0 | 0 | 0
19/03/04 | 14:46 | 4258 | 76415 | 108940 | 19.702 | 5207 | 2306.6 | 2.8515 | 0 | 11.909 | 0.81015 | 0.002618 | 0 | 0 | 0
19/03/04 | 14:46 | 4258 | 77038 | 108560 | 19.442 | 5183.6 | 2332 | 1.8674 | 0 | 11.885 | 0.80849 | 0.0017203 | 0 | 0 | 0
19/03/04 | 14:46 | 4258 | 76403 | 108860 | 19.282 | 5154.7 | 2349.7 | 1.1723 | 0 | 11.903 | 0.8097 | 0.0010776 | 0 | 0 | 0
19/03/04 | 14:46 | 4258 | 76771 | 108630 | 19.313 | 5203.2 | 2313.8 | 3.7413 | 0 | 11.895 | 0.80916 | 0.0034441 | 0 | 0 | 0
19/03/04 | 14:46 | 4258 | 76982 | 108530 | 19.264 | 5185.7 | 2299 | 1.2753 | 0 | 11.888 | 0.80869 | 0.0011746 | 0 | 0 | 0
19/03/04 | 14:46 | 4258 | 76941 | 108560 | 19.056 | 5162 | 2301.3 | 1.0013 | 0 | 11.888 | 0.80871 | 0.00092225 | 0 | 0 | 0
19/03/04 | 14:47 | 4258 | 77055 | 108470 | 19.083 | 5217.2 | 2304.7 | 1.9889 | 0 | 11.886 | 0.8086 | 0.0018336 | 0 | 0 | 0
19/03/04 | 14:47 | 4258 | 76844 | 108630 | 19.047 | 5173.4 | 2332.1 | 0.89462 | 0 | 11.89 | 0.80885 | 0.00082367 | 0 | 0 | 0
19/03/04 | 14:47 | 4258 | 76542 | 108780 | 19.038 | 5187.1 | 2379.1 | 1.3802 | 0 | 11.898 | 0.80937 | 0.0012684 | 0 | 0 | 0
19/03/04 | 14:47 | 4258 | 76436 | 108800 | 19.136 | 5279.1 | 2353.2 | 1.1865 | 0 | 11.907 | 0.81001 | 0.0010908 | 0 | 0 | 0
19/03/04 | 14:47 | 4258 | 76721 | 108700 | 19.342 | 5180.6 | 2326 | 1.4812 | 0 | 11.895 | 0.80919 | 0.0013625 | 0 | 0 | 0
19/03/04 | 14:47 | 4258 | 77517 | 108210 | 19.294 | 5191.9 | 2376.4 | 0.79754 | 0 | 11.865 | 0.80714 | 0.0007374 | 0 | 0 | 0
19/03/04 | 14:47 | 4258 | 77416 | 108250 | 19.034 | 5147.2 | 2405 | 1.0608 | 0 | 11.864 | 0.80707 | 0.00097909 | 0 | 0 | 0
19/03/04 | 14:47 | 4258 | 77069 | 108450 | 19.087 | 5188.4 | 2369 | 1.8358 | 0 | 11.88 | 0.80817 | 0.0016929 | 0 | 0 | 0
19/03/04 | 14:47 | 4258 | 76938 | 108530 | 19.213 | 5131.9 | 2375.1 | 1.4995 | 0 | 11.881 | 0.80826 | 0.0013817 | 0 | 0 | 0
19/03/04 | 14:47 | 4258 | 77190 | 108400 | 19.161 | 5145.1 | 2484.5 | 1.3712 | 0 | 11.867 | 0.80726 | 0.0012646 | 0 | 0 | 0
19/03/04 | 14:47 | 4258 | 77649 | 108110 | 18.965 | 5122.9 | 2466.1 | 1.6852 | 0 | 11.851 | 0.80618 | 0.0015588 | 0 | 0 | 0
19/03/04 | 14:47 | 4258 | 77330 | 108250 | 18.797 | 5145.5 | 2457.5 | 3.0354 | 0 | 11.863 | 0.80698 | 0.0028049 | 0 | 0 | 0
19/03/04 | 14:47 | 4258 | 77171 | 108310 | 18.776 | 5197 | 2416 | 2.0754 | 0 | 11.873 | 0.80768 | 0.0019156 | 0 | 0 | 0
19/03/04 | 14:47 | 4258 | 77869 | 107900 | 18.77 | 5206.4 | 2384.2 | 3.1169 | 0 | 11.852 | 0.80623 | 0.0028888 | 0 | 0 | 0
19/03/04 | 14:47 | 4258 | 77639 | 108100 | 18.738 | 5202.5 | 2535.4 | 2.3891 | 0 | 11.851 | 0.80617 | 0.0022102 | 0 | 0 | 0
19/03/04 | 14:47 | 4258 | 77131 | 108400 | 18.795 | 5193.9 | 2427.5 | 1.3061 | 0 | 11.874 | 0.80779 | 0.0012045 | 0 | 0 | 0
19/03/04 | 14:47 | 4258 | 76953 | 108520 | 18.953 | 5180.1 | 2460.3 | 2.6011 | 0 | 11.878 | 0.80802 | 0.0023969 | 0 | 0 | 0
19/03/04 | 14:47 | 4258 | 77290 | 108360 | 18.869 | 5188.8 | 2503.9 | 2.0682 | 0 | 11.865 | 0.80713 | 0.0019078 | 0 | 0 | 0
19/03/04 | 14:47 | 4258 | 78315 | 107700 | 18.814 | 5172.4 | 2612.8 | 2.2673 | 0 | 11.821 | 0.80417 | 0.0021053 | 0 | 0 | 0
19/03/04 | 14:47 | 4258 | 77529 | 108190 | 18.815 | 5180.5 | 2609 | 1.9272 | 0 | 11.849 | 0.80606 | 0.0017814 | 0 | 0 | 0
19/03/04 | 14:47 | 4258 | 78207 | 107800 | 18.935 | 5122.9 | 2697.2 | 2.5325 | 0 | 11.818 | 0.80393 | 0.0023504 | 0 | 0 | 0
19/03/04 | 14:47 | 4258 | 78350 | 107710 | 18.616 | 5114 | 2623.2 | 3.4509 | 0 | 11.817 | 0.80386 | 0.003204 | 0 | 0 | 0
19/03/04 | 14:47 | 4258 | 78489 | 107590 | 18.607 | 5214.3 | 2603.1 | 2.0821 | 0 | 11.818 | 0.80395 | 0.0019351 | 0 | 0 | 0
19/03/04 | 14:47 | 4258 | 78613 | 107420 | 18.678 | 5189.6 | 2634.6 | 1.6512 | 0 | 11.809 | 0.80333 | 0.0015365 | 0 | 0 | 0
19/03/04 | 14:47 | 4258 | 78888 | 107240 | 18.576 | 5150.2 | 2661.8 | 0.020869 | 0 | 11.795 | 0.80241 | 1.9469e-05 | 0 | 0 | 0
19/03/04 | 14:47 | 4258 | 78325 | 107600 | 18.551 | 5215.7 | 2675.7 | 0.7292 | 0 | 11.818 | 0.80393 | 0.00067735 | 0 | 0 | 0
19/03/04 | 14:47 | 4258 | 77995 | 107860 | 18.625 | 5175.2 | 2597.6 | 1.1682 | 0 | 11.833 | 0.80495 | 0.0010835 | 0 | 0 | 0
19/03/04 | 14:47 | 4258 | 78882 | 107320 | 18.57 | 5132.6 | 2597.7 | 2.5598 | 0 | 11.8 | 0.80272 | 0.0023871 | 0 | 0 | 0
19/03/04 | 14:47 | 4258 | 79351 | 107060 | 18.409 | 5128.4 | 2603.7 | 2.2867 | 0 | 11.784 | 0.80162 | 0.0021359 | 0 | 0 | 0
19/03/04 | 14:47 | 4258 | 79463 | 106960 | 18.269 | 5165.2 | 2630.8 | 3.5367 | 0 | 11.78 | 0.80134 | 0.0033067 | 0 | 0 | 0
19/03/04 | 14:47 | 4258 | 78681 | 107390 | 18.295 | 5168.6 | 2580.3 | 1.979 | 0 | 11.809 | 0.80334 | 0.0018429 | 0 | 0 | 0
19/03/04 | 14:47 | 4258 | 78971 | 107320 | 18.26 | 5166 | 2599.5 | 0.50232 | 0 | 11.8 | 0.8027 | 0.0004679 | 0 | 0 | 0
19/03/04 | 14:47 | 4258 | 79127 | 107250 | 18.062 | 5157.6 | 2545.9 | 2.1187 | 0 | 11.798 | 0.80255 | 0.0019753 | 0 | 0 | 0
19/03/04 | 14:47 | 4258 | 79398 | 107010 | 17.886 | 5075.1 | 2577.4 | 2.1829 | 0 | 11.781 | 0.80141 | 0.0020397 | 0 | 0 | 0
19/03/04 | 14:47 | 4258 | 79123 | 107190 | 17.876 | 5083.4 | 2566.4 | 2.4421 | 0 | 11.791 | 0.80214 | 0.0022787 | 0 | 0 | 0
19/03/04 | 14:47 | 4258 | 79397 | 107070 | 17.902 | 5131.9 | 2565.1 | 3.0012 | 0 | 11.785 | 0.80173 | 0.0028027 | 0 | 0 | 0
19/03/04 | 14:47 | 4258 | 78891 | 107390 | 17.941 | 5128.4 | 2569.2 | 2.9775 | 0 | 11.803 | 0.80289 | 0.0027724 | 0 | 0 | 0
19/03/04 | 14:47 | 4258 | 79239 | 107220 | 17.881 | 5066.9 | 2597.4 | 1.2861 | 0 | 11.786 | 0.8018 | 0.001198 | 0 | 0 | 0
19/03/04 | 14:47 | 4258 | 78882 | 107380 | 17.819 | 5068.3 | 2601.7 | 1.6462 | 0 | 11.797 | 0.80255 | 0.0015336 | 0 | 0 | 0
19/03/04 | 14:47 | 4258 | 79070 | 107360 | 17.926 | 5114 | 2538.1 | 0.7857 | 0 | 11.799 | 0.80265 | 0.00073218 | 0 | 0 | 0
19/03/04 | 14:47 | 4258 | 79348 | 107140 | 17.921 | 5094.4 | 2557 | 2.9777 | 0 | 11.786 | 0.8018 | 0.0027794 | 0 | 0 | 0
19/03/04 | 14:47 | 4258 | 79938 | 106800 | 17.736 | 5100.5 | 2544.5 | 1.3694 | 0 | 11.768 | 0.80052 | 0.0012821 | 0 | 0 | 0
19/03/04 | 14:47 | 4258 | 79834 | 106880 | 17.589 | 5075.2 | 2530.2 | 2.4285 | 0 | 11.771 | 0.80074 | 0.002273 | 0 | 0 | 0
19/03/04 | 14:47 | 4258 | 79265 | 107130 | 17.689 | 5103.9 | 2550.8 | 1.3579 | 0 | 11.789 | 0.80198 | 0.0012676 | 0 | 0 | 0
19/03/04 | 14:47 | 4258 | 79247 | 107210 | 17.773 | 5107 | 2577.8 | 1.0619 | 0 | 11.789 | 0.80199 | 0.00099058 | 0 | 0 | 0
19/03/04 | 14:47 | 4258 | 79627 | 107090 | 17.76 | 5141 | 2506.7 | 1.4801 | 0 | 11.784 | 0.80166 | 0.0013826 | 0 | 0 | 0
19/03/04 | 14:47 | 4258 | 79755 | 106940 | 17.659 | 5083.7 | 2545.8 | 2.1167 | 0 | 11.773 | 0.80091 | 0.0019796 | 0 | 0 | 0
19/03/04 | 14:47 | 4258 | 79813 | 106930 | 17.655 | 5015.1 | 2529.7 | 2.4975 | 0 | 11.769 | 0.80063 | 0.0023359 | 0 | 0 | 0
19/03/04 | 14:47 | 4258 | 79939 | 106870 | 17.689 | 4995.1 | 2549.4 | 1.8919 | 0 | 11.763 | 0.80019 | 0.0017705 | 0 | 0 | 0
19/03/04 | 14:47 | 4258 | 79596 | 107080 | 17.818 | 5002.7 | 2581.1 | 0.62946 | 0 | 11.773 | 0.80089 | 0.00058795 | 0 | 0 | 0
19/03/04 | 14:47 | 4258 | 80185 | 106700 | 17.684 | 5037.7 | 2501.4 | 1.0623 | 0 | 11.759 | 0.79996 | 0.00099567 | 0 | 0 | 0
19/03/04 | 14:47 | 4258 | 79795 | 106910 | 17.543 | 5029.2 | 2593.1 | 2.8117 | 0 | 11.766 | 0.80042 | 0.0026294 | 0 | 0 | 0
19/03/04 | 14:47 | 4258 | 79955 | 106830 | 17.499 | 5020.4 | 2511.3 | 2.127 | 0 | 11.766 | 0.80037 | 0.0019916 | 0 | 0 | 0
19/03/04 | 14:47 | 4258 | 79621 | 107020 | 17.602 | 5001 | 2492 | 2.1173 | 0 | 11.777 | 0.80115 | 0.0019797 | 0 | 0 | 0
19/03/04 | 14:47 | 4258 | 79365 | 107240 | 17.812 | 5047.1 | 2452.6 | 1.556 | 0 | 11.792 | 0.80215 | 0.0014512 | 0 | 0 | 0
19/03/04 | 14:47 | 4258 | 80433 | 106590 | 17.784 | 5035.9 | 2517.8 | 1.7836 | 0 | 11.75 | 0.79935 | 0.0016732 | 0 | 0 | 0
19/03/04 | 14:47 | 4258 | 79729 | 106980 | 17.65 | 5020 | 2510.8 | 1.1879 | 0 | 11.774 | 0.80092 | 0.0011117 | 0 | 0 | 0
19/03/04 | 14:47 | 4258 | 79352 | 107190 | 17.715 | 5042.8 | 2546 | 0.76717 | 0 | 11.785 | 0.8017 | 0.00071586 | 0 | 0 | 0
19/03/04 | 14:47 | 4258 | 79422 | 107180 | 17.778 | 5021.7 | 2184.2 | 1.0831 | 0 | 11.805 | 0.80304 | 0.0010102 | 0 | 0 | 0
19/03/04 | 14:48 | 4258 | 79974 | 106880 | 17.652 | 5036.4 | 3047.5 | 0.56778 | 0 | 11.733 | 0.7982 | 0.00053123 | 0 | 0 | 0
19/03/04 | 14:48 | 4258 | 80047 | 106800 | 17.522 | 5051.8 | 2351.9 | 1.1812 | 0 | 11.774 | 0.80097 | 0.0011062 | 0 | 0 | 0
Mode 3
Date | Time | CO-L | CO-H, | CO2 | NO/NOx | O2 | THC | ECO2 | AFR | Lambda | EGR | CH4 | N/A | N/A | N/A
|  | ppm | ppm | ppm | ppm | ppm | ppm C | ppm |  |  | % | "?"
19/03/04 | 14:51 | 4258 | 42908 | 128440 | 11.992 | 6401.3 | 595.52 | 3.1783 | 0 | 13.28 | 0.90342 | 0.0024746 | 0 | 0 | 0
19/03/04 | 14:51 | 4258 | 43183 | 128310 | 11.99 | 6419.5 | 582.08 | 2.4875 | 0 | 13.272 | 0.90289 | 0.0019386 | 0 | 0 | 0
19/03/04 | 14:51 | 4258 | 44132 | 127820 | 12.006 | 6427.2 | 593.91 | 2.3201 | 0 | 13.237 | 0.90051 | 0.0018158 | 0 | 0 | 0
19/03/04 | 14:51 | 4258 | 44748 | 127450 | 11.974 | 6396.4 | 584.11 | 1.9036 | 0 | 13.214 | 0.89889 | 0.0014933 | 0 | 0 | 0
19/03/04 | 14:51 | 4258 | 43680 | 128000 | 11.927 | 6415.1 | 638.66 | 2.2976 | 0 | 13.249 | 0.90131 | 0.0017946 | 0 | 0 | 0
19/03/04 | 14:51 | 4258 | 42974 | 128380 | 11.825 | 6486.4 | 636.98 | 2.0518 | 0 | 13.279 | 0.90335 | 0.0015976 | 0 | 0 | 0
19/03/04 | 14:51 | 4258 | 43606 | 128040 | 11.732 | 6465.1 | 591.6 | 2.3562 | 0 | 13.259 | 0.90194 | 0.0018401 | 0 | 0 | 0
19/03/04 | 14:51 | 4258 | 43972 | 128000 | 11.825 | 6493 | 629.22 | 1.6237 | 0 | 13.245 | 0.90104 | 0.0012673 | 0 | 0 | 0
19/03/04 | 14:51 | 4258 | 46740 | 126530 | 11.864 | 6344.6 | 615.99 | 0.48492 | 0 | 13.137 | 0.89369 | 0.00038279 | 0 | 0 | 0
19/03/04 | 14:51 | 4258 | 45819 | 126920 | 11.912 | 6211.9 | 644.19 | 0.46844 | 0 | 13.16 | 0.89524 | 0.00036922 | 0 | 0 | 0
19/03/04 | 14:51 | 4258 | 43672 | 128060 | 11.855 | 6347.8 | 617.47 | 1.8011 | 0 | 13.248 | 0.90121 | 0.0014066 | 0 | 0 | 0
19/03/04 | 14:51 | 4258 | 44461 | 127740 | 11.765 | 6384.6 | 633.11 | 1.7476 | 0 | 13.221 | 0.89937 | 0.0013682 | 0 | 0 | 0
19/03/04 | 14:51 | 4258 | 44445 | 127690 | 11.682 | 6321.7 | 648.12 | 1.931 | 0 | 13.216 | 0.89906 | 0.001512 | 0 | 0 | 0
19/03/04 | 14:51 | 4258 | 45521 | 127210 | 11.735 | 6347.3 | 658.16 | 1.8831 | 0 | 13.179 | 0.8965 | 0.0014798 | 0 | 0 | 0
19/03/04 | 14:51 | 4258 | 45088 | 127330 | 11.962 | 6299.8 | 633.18 | 0.71842 | 0 | 13.193 | 0.89745 | 0.00056419 | 0 | 0 | 0
19/03/04 | 14:51 | 4258 | 45510 | 127200 | 12.036 | 6318 | 624.75 | 2.103 | 0 | 13.18 | 0.89658 | 0.0016534 | 0 | 0 | 0
19/03/04 | 14:51 | 4258 | 45833 | 127040 | 12.038 | 6260.6 | 571.95 | 1.6616 | 0 | 13.169 | 0.89584 | 0.0013086 | 0 | 0 | 0
19/03/04 | 14:51 | 4258 | 46502 | 126720 | 12.041 | 6207.9 | 593.94 | 1.0785 | 0 | 13.14 | 0.8939 | 0.00085111 | 0 | 0 | 0
19/03/04 | 14:51 | 4258 | 46412 | 126730 | 12.084 | 6164.3 | 646.32 | 1.6132 | 0 | 13.137 | 0.89366 | 0.001273 | 0 | 0 | 0
19/03/04 | 14:51 | 4258 | 45769 | 126930 | 12.186 | 6140.6 | 642.85 | 1.4073 | 0 | 13.158 | 0.89508 | 0.0011076 | 0 | 0 | 0
19/03/04 | 14:51 | 4258 | 43033 | 128330 | 12.214 | 6322.1 | 635.85 | 2.2054 | 0 | 13.268 | 0.90256 | 0.0017173 | 0 | 0 | 0
19/03/04 | 14:51 | 4258 | 43594 | 128190 | 12.135 | 6420.4 | 617.63 | 1.8335 | 0 | 13.256 | 0.90174 | 0.0014301 | 0 | 0 | 0
19/03/04 | 14:51 | 4258 | 45566 | 127190 | 12.162 | 6372.8 | 665.23 | 0.93427 | 0 | 13.178 | 0.89646 | 0.00073485 | 0 | 0 | 0
19/03/04 | 14:51 | 4258 | 45426 | 127200 | 12.32 | 6354.3 | 655.4 | 2.4547 | 0 | 13.182 | 0.89675 | 0.0019294 | 0 | 0 | 0
19/03/04 | 14:51 | 4258 | 44981 | 127460 | 12.336 | 6294.9 | 647.13 | 3.5512 | 0 | 13.196 | 0.89766 | 0.002786 | 0 | 0 | 0
19/03/04 | 14:51 | 4258 | 44296 | 127740 | 12.335 | 6319 | 650.23 | 1.27 | 0 | 13.221 | 0.89938 | 0.00099385 | 0 | 0 | 0
19/03/04 | 14:52 | 4258 | 46694 | 126630 | 12.35 | 6376.5 | 674.86 | 2.3628 | 0 | 13.137 | 0.89368 | 0.0018658 | 0 | 0 | 0
19/03/04 | 14:52 | 4258 | 46540 | 126510 | 12.41 | 6184.6 | 630.62 | 3.1429 | 0 | 13.133 | 0.89341 | 0.0024844 | 0 | 0 | 0
19/03/04 | 14:52 | 4258 | 45829 | 126980 | 12.467 | 6255.8 | 629.06 | 3.3298 | 0 | 13.164 | 0.8955 | 0.0026221 | 0 | 0 | 0
19/03/04 | 14:52 | 4258 | 46273 | 126840 | 12.339 | 6246.8 | 617.51 | 3.1496 | 0 | 13.149 | 0.89449 | 0.0024815 | 0 | 0 | 0
19/03/04 | 14:52 | 4258 | 47038 | 126320 | 12.247 | 6238.9 | 600.45 | 0.96125 | 0 | 13.121 | 0.8926 | 0.00076247 | 0 | 0 | 0
19/03/04 | 14:52 | 4258 | 45656 | 127070 | 12.282 | 6310.6 | 641.71 | 1.395 | 0 | 13.172 | 0.89607 | 0.0010983 | 0 | 0 | 0
19/03/04 | 14:52 | 4258 | 45025 | 127340 | 12.285 | 6335 | 639.61 | 3.1478 | 0 | 13.196 | 0.8977 | 0.0024725 | 0 | 0 | 0
19/03/04 | 14:52 | 4258 | 44022 | 127870 | 12.331 | 6334.4 | 614.8 | 2.8595 | 0 | 13.234 | 0.9003 | 0.0022363 | 0 | 0 | 0
19/03/04 | 14:52 | 4258 | 43681 | 128090 | 12.437 | 6431.9 | 597.71 | 1.5252 | 0 | 13.254 | 0.90164 | 0.0011906 | 0 | 0 | 0
19/03/04 | 14:52 | 4258 | 45434 | 127280 | 12.425 | 6405 | 619.52 | 1.9639 | 0 | 13.188 | 0.89717 | 0.0015424 | 0 | 0 | 0
19/03/04 | 14:52 | 4258 | 46139 | 126890 | 12.438 | 6218.3 | 665.87 | 3.3 | 0 | 13.148 | 0.89445 | 0.0026005 | 0 | 0 | 0
19/03/04 | 14:52 | 4258 | 44869 | 127440 | 12.476 | 6214.1 | 649.54 | 2.1503 | 0 | 13.194 | 0.89757 | 0.0016881 | 0 | 0 | 0
19/03/04 | 14:52 | 4258 | 43699 | 128070 | 12.365 | 6272.9 | 640.25 | 0.70325 | 0 | 13.241 | 0.90075 | 0.00054897 | 0 | 0 | 0
19/03/04 | 14:52 | 4258 | 45380 | 127330 | 12.311 | 6312.1 | 646.69 | 1.1706 | 0 | 13.183 | 0.89681 | 0.00091977 | 0 | 0 | 0
19/03/04 | 14:52 | 4258 | 47509 | 126180 | 12.237 | 6176.9 | 638.13 | 1.7944 | 0 | 13.099 | 0.89108 | 0.0014206 | 0 | 0 | 0
19/03/04 | 14:52 | 4258 | 46711 | 126600 | 12.201 | 6173.2 | 644.65 | 1.3296 | 0 | 13.127 | 0.89298 | 0.0010499 | 0 | 0 | 0
19/03/04 | 14:52 | 4258 | 46496 | 126670 | 12.27 | 6188.1 | 638.26 | 0.74789 | 0 | 13.136 | 0.89357 | 0.00059034 | 0 | 0 | 0
19/03/04 | 14:52 | 4258 | 46131 | 126890 | 12.293 | 6180.6 | 681.06 | 1.7932 | 0 | 13.145 | 0.89424 | 0.001413 | 0 | 0 | 0
19/03/04 | 14:52 | 4258 | 45895 | 126980 | 12.267 | 6203.9 | 651.49 | 1.6959 | 0 | 13.157 | 0.89504 | 0.0013353 | 0 | 0 | 0
19/03/04 | 14:52 | 4258 | 46182 | 126930 | 12.229 | 6237 | 614.95 | 2.7464 | 0 | 13.152 | 0.89471 | 0.0021636 | 0 | 0 | 0
19/03/04 | 14:52 | 4258 | 46202 | 126930 | 12.104 | 6218.5 | 604.01 | 2.6115 | 0 | 13.151 | 0.89465 | 0.0020578 | 0 | 0 | 0
19/03/04 | 14:52 | 4258 | 48578 | 125750 | 12.042 | 6175.7 | 591.88 | 1.6181 | 0 | 13.065 | 0.88879 | 0.0012879 | 0 | 0 | 0
19/03/04 | 14:52 | 4258 | 47435 | 126150 | 12.111 | 5985.9 | 613.93 | 0.76671 | 0 | 13.092 | 0.8906 | 0.00060854 | 0 | 0 | 0
19/03/04 | 14:52 | 4258 | 44920 | 127470 | 12.217 | 6163.6 | 580.2 | 1.4189 | 0 | 13.195 | 0.89764 | 0.0011135 | 0 | 0 | 0
19/03/04 | 14:52 | 4258 | 43964 | 127940 | 12.055 | 6294.2 | 607.51 | 1.5281 | 0 | 13.235 | 0.90035 | 0.0011947 | 0 | 0 | 0
19/03/04 | 14:52 | 4258 | 43789 | 128070 | 12.064 | 6316.8 | 614.84 | 1.7999 | 0 | 13.243 | 0.90085 | 0.0014054 | 0 | 0 | 0
19/03/04 | 14:52 | 4258 | 44426 | 127770 | 12.174 | 6269.7 | 584.58 | 1.7186 | 0 | 13.219 | 0.89927 | 0.0013444 | 0 | 0 | 0
19/03/04 | 14:52 | 4258 | 43399 | 128260 | 12.179 | 6307.3 | 635.57 | 2.0638 | 0 | 13.254 | 0.90167 | 0.001609 | 0 | 0 | 0
19/03/04 | 14:52 | 4258 | 44354 | 127820 | 12.204 | 6269.4 | 684.8 | 2.9671 | 0 | 13.214 | 0.89893 | 0.0023216 | 0 | 0 | 0
19/03/04 | 14:52 | 4258 | 44702 | 127700 | 12.205 | 6227.7 | 620.28 | 2.8576 | 0 | 13.205 | 0.89829 | 0.0022374 | 0 | 0 | 0
19/03/04 | 14:52 | 4258 | 43879 | 128130 | 12.209 | 6278 | 637.21 | 1.9593 | 0 | 13.236 | 0.90042 | 0.0015273 | 0 | 0 | 0
19/03/04 | 14:52 | 4258 | 46316 | 126930 | 12.137 | 6257.7 | 651.18 | 1.2983 | 0 | 13.147 | 0.89432 | 0.0010237 | 0 | 0 | 0
19/03/04 | 14:52 | 4258 | 48744 | 125690 | 12.22 | 6114.8 | 646.32 | 2.3076 | 0 | 13.052 | 0.88789 | 0.0018342 | 0 | 0 | 0
19/03/04 | 14:52 | 4258 | 46060 | 126800 | 12.316 | 6052.1 | 652.95 | 2.9598 | 0 | 13.142 | 0.89399 | 0.0023366 | 0 | 0 | 0
19/03/04 | 14:52 | 4258 | 45984 | 127020 | 12.318 | 6223 | 649.43 | 0.68635 | 0 | 13.156 | 0.89496 | 0.00054077 | 0 | 0 | 0
19/03/04 | 14:52 | 4258 | 46782 | 126610 | 12.29 | 6154 | 670.55 | 2.3888 | 0 | 13.122 | 0.89263 | 0.0018874 | 0 | 0 | 0
19/03/04 | 14:52 | 4258 | 46652 | 126650 | 12.421 | 6115.5 | 653.46 | 1.9296 | 0 | 13.125 | 0.89287 | 0.0015232 | 0 | 0 | 0
19/03/04 | 14:52 | 4258 | 46473 | 126750 | 12.419 | 6149.8 | 703.57 | 2.0485 | 0 | 13.13 | 0.89319 | 0.0016161 | 0 | 0 | 0
19/03/04 | 14:52 | 4258 | 46782 | 126630 | 12.446 | 6159.3 | 693.26 | 0.81897 | 0 | 13.12 | 0.89255 | 0.00064674 | 0 | 0 | 0
19/03/04 | 14:52 | 4258 | 47013 | 126480 | 12.419 | 6136.4 | 686.29 | 0.7156 | 0 | 13.111 | 0.89191 | 0.00056551 | 0 | 0 | 0
19/03/04 | 14:52 | 4258 | 46458 | 126790 | 12.3 | 6168.8 | 692.23 | 1.253 | 0 | 13.133 | 0.89337 | 0.00098728 | 0 | 0 | 0
19/03/04 | 14:52 | 4258 | 48809 | 125560 | 12.326 | 6138.1 | 681.82 | 0.75739 | 0 | 13.047 | 0.88757 | 0.000604 | 0 | 0 | 0
19/03/04 | 14:52 | 4258 | 48113 | 125830 | 12.268 | 6054.3 | 692.23 | 2.9278 | 0 | 13.066 | 0.88883 | 0.0023286 | 0 | 0 | 0
19/03/04 | 14:52 | 4258 | 48170 | 125870 | 12.24 | 6094 | 678.75 | 0.34792 | 0 | 13.068 | 0.88896 | 0.00027669 | 0 | 0 | 0
19/03/04 | 14:52 | 4258 | 48568 | 125640 | 12.251 | 6085.5 | 649.36 | 1.2264 | 0 | 13.055 | 0.88809 | 0.0009763 | 0 | 0 | 0
19/03/04 | 14:52 | 4258 | 47894 | 126040 | 12.298 | 6121.8 | 712.95 | 0.99587 | 0 | 13.077 | 0.88958 | 0.00079006 | 0 | 0 | 0
19/03/04 | 14:52 | 4258 | 48746 | 125660 | 12.333 | 6171 | 670.81 | 0.95478 | 0 | 13.053 | 0.88796 | 0.00075946 | 0 | 0 | 0
19/03/04 | 14:52 | 4258 | 47417 | 126170 | 12.399 | 6095.9 | 656.13 | 1.5254 | 0 | 13.096 | 0.89086 | 0.0012106 | 0 | 0 | 0
19/03/04 | 14:52 | 4258 | 47165 | 126380 | 12.409 | 6164.4 | 645.05 | 2.6434 | 0 | 13.11 | 0.89186 | 0.0020941 | 0 | 0 | 0
19/03/04 | 14:52 | 4258 | 49530 | 125160 | 12.407 | 6047.6 | 617.53 | 0.70426 | 0 | 13.021 | 0.88578 | 0.00056175 | 0 | 0 | 0
19/03/04 | 14:52 | 4258 | 47552 | 126100 | 12.525 | 6066.9 | 605.55 | 0.85412 | 0 | 13.093 | 0.89068 | 0.00067745 | 0 | 0 | 0
19/03/04 | 14:52 | 4258 | 46860 | 126520 | 12.532 | 6163.1 | 659.82 | 2.3252 | 0 | 13.12 | 0.8925 | 0.0018377 | 0 | 0 | 0
19/03/04 | 14:52 | 4258 | 46184 | 126840 | 12.6 | 6185.7 | 636.22 | 1.435 | 0 | 13.147 | 0.89434 | 0.0011305 | 0 | 0 | 0
19/03/04 | 14:52 | 4258 | 44669 | 127610 | 12.72 | 6216.8 | 671.91 | 1.6698 | 0 | 13.2 | 0.89799 | 0.0013082 | 0 | 0 | 0
19/03/04 | 14:52 | 4258 | 44512 | 127730 | 12.73 | 6305.5 | 677.18 | 1.3498 | 0 | 13.211 | 0.89872 | 0.0010573 | 0 | 0 | 0
19/03/04 | 14:52 | 4258 | 46628 | 126700 | 12.505 | 6234.2 | 677.05 | 1.8824 | 0 | 13.131 | 0.89329 | 0.0014858 | 0 | 0 | 0
19/03/04 | 14:52 | 4258 | 46294 | 126880 | 12.388 | 6171.2 | 681.24 | 0.72797 | 0 | 13.14 | 0.89385 | 0.00057451 | 0 | 0 | 0
19/03/04 | 14:52 | 4258 | 47754 | 126180 | 12.3 | 6136.3 | 684.42 | 1.1561 | 0 | 13.086 | 0.89017 | 0.00091619 | 0 | 0 | 0
19/03/04 | 14:52 | 4258 | 48372 | 125810 | 12.317 | 6055.4 | 677.23 | 2.6436 | 0 | 13.059 | 0.88836 | 0.002101 | 0 | 0 | 0
19/03/04 | 14:52 | 4258 | 48556 | 125680 | 12.443 | 6074.5 | 684.82 | 2.2451 | 0 | 13.052 | 0.88792 | 0.0017864 | 0 | 0 | 0
19/03/04 | 14:52 | 4258 | 48839 | 125580 | 12.501 | 6082.6 | 679.58 | 1.4338 | 0 | 13.044 | 0.88732 | 0.0011418 | 0 | 0 | 0
19/03/04 | 14:53 | 4258 | 48867 | 125560 | 12.42 | 6055.2 | 648.36 | 2.7157 | 0 | 13.043 | 0.8873 | 0.0021627 | 0 | 0 | 0
19/03/04 | 14:53 | 4258 | 48855 | 125480 | 12.324 | 6061.6 | 664.27 | 1.8133 | 0 | 13.042 | 0.88722 | 0.0014451 | 0 | 0 | 0
19/03/04 | 14:53 | 4258 | 48647 | 125630 | 12.412 | 6049.7 | 638.6 | 0.9496 | 0 | 13.051 | 0.88784 | 0.00075585 | 0 | 0 | 0
19/03/04 | 14:53 | 4258 | 48216 | 125810 | 12.434 | 6080.5 | 653.7 | 1.0552 | 0 | 13.067 | 0.8889 | 0.00083797 | 0 | 0 | 0
19/03/04 | 14:53 | 4258 | 46680 | 126590 | 12.59 | 6145.5 | 714.35 | 0.75159 | 0 | 13.121 | 0.89257 | 0.00059466 | 0 | 0 | 0
19/03/04 | 14:53 | 4258 | 46634 | 126630 | 12.733 | 6193.9 | 662.71 | 1.8338 | 0 | 13.129 | 0.89316 | 0.001448 | 0 | 0 | 0
19/03/04 | 14:53 | 4258 | 45334 | 127270 | 12.739 | 6205.8 | 672.01 | 3.2403 | 0 | 13.176 | 0.89632 | 0.0025488 | 0 | 0 | 0
19/03/04 | 14:53 | 4258 | 46787 | 126700 | 12.672 | 6254.9 | 708.95 | 0.2672 | 0 | 13.125 | 0.89287 | 0.00021147 | 0 | 0 | 0
19/03/04 | 14:53 | 4258 | 49109 | 125440 | 12.488 | 6132.6 | 632.08 | 2.0693 | 0 | 13.04 | 0.8871 | 0.0016503 | 0 | 0 | 0
19/03/04 | 14:53 | 4258 | 47548 | 126180 | 12.493 | 6088.7 | 671.2 | 2.135 | 0 | 13.09 | 0.89049 | 0.0016921 | 0 | 0 | 0
19/03/04 | 14:53 | 4258 | 47675 | 126160 | 12.598 | 6081.8 | 657.24 | 2.2206 | 0 | 13.087 | 0.89025 | 0.0017604 | 0 | 0 | 0
19/03/04 | 14:53 | 4258 | 48409 | 125810 | 12.574 | 6030.8 | 690.07 | 1.478 | 0 | 13.055 | 0.88812 | 0.0011748 | 0 | 0 | 0
19/03/04 | 14:53 | 4258 | 46045 | 126920 | 12.616 | 6099.8 | 664.55 | 1.5647 | 0 | 13.145 | 0.89421 | 0.001232 | 0 | 0 | 0
19/03/04 | 14:53 | 4258 | 46937 | 126550 | 12.591 | 6188.8 | 651.84 | 5.4319 | 0 | 13.12 | 0.8925 | 0.0042915 | 0 | 0 | 0
19/03/04 | 14:53 | 4258 | 47155 | 126430 | 12.566 | 6167.5 | 635.48 | 2.7894 | 0 | 13.112 | 0.89196 | 0.0022062 | 0 | 0 | 0
19/03/04 | 14:53 | 4258 | 48542 | 125710 | 12.523 | 6146.2 | 636.92 | 0.9465 | 0 | 13.061 | 0.88849 | 0.00075299 | 0 | 0 | 0
19/03/04 | 14:53 | 4258 | 48120 | 125950 | 12.615 | 6098.5 | 615.33 | 0.38499 | 0 | 13.075 | 0.88946 | 0.00030553 | 0 | 0 | 0
19/03/04 | 14:53 | 4258 | 48103 | 125930 | 12.727 | 6090.3 | 634.94 | 0.64712 | 0 | 13.073 | 0.88935 | 0.00051344 | 0 | 0 | 0
19/03/04 | 14:53 | 4258 | 46908 | 126540 | 12.695 | 6100 | 696.07 | 0.84282 | 0 | 13.112 | 0.89198 | 0.00066597 | 0 | 0 | 0
19/03/04 | 14:53 | 4258 | 47018 | 126610 | 12.475 | 6088.2 | 682.54 | 2.527 | 0 | 13.11 | 0.89181 | 0.0019968 | 0 | 0 | 0
19/03/04 | 14:53 | 4258 | 46666 | 126690 | 12.555 | 6077.6 | 727.78 | 2.4398 | 0 | 13.117 | 0.89234 | 0.0019266 | 0 | 0 | 0
19/03/04 | 14:53 | 4258 | 47561 | 126350 | 12.577 | 6086.3 | 736.79 | 1.977 | 0 | 13.086 | 0.89022 | 0.0015643 | 0 | 0 | 0
19/03/04 | 14:53 | 4258 | 49319 | 125420 | 12.574 | 6007.7 | 722.13 | 0.35106 | 0 | 13.02 | 0.88572 | 0.00027972 | 0 | 0 | 0
19/03/04 | 14:53 | 4258 | 48375 | 125840 | 12.546 | 6011.7 | 775.14 | 2.0262 | 0 | 13.049 | 0.8877 | 0.0016111 | 0 | 0 | 0
19/03/04 | 14:53 | 4258 | 49670 | 125210 | 12.47 | 6054.3 | 725.79 | 1.8016 | 0 | 13.01 | 0.88501 | 0.0014387 | 0 | 0 | 0
19/03/04 | 14:53 | 4258 | 49632 | 125130 | 12.519 | 5999.9 | 790.14 | 3.0805 | 0 | 13.002 | 0.8845 | 0.0024629 | 0 | 0 | 0
19/03/04 | 14:53 | 4258 | 49119 | 125420 | 12.584 | 6034.6 | 762.13 | 1.9541 | 0 | 13.025 | 0.88603 | 0.0015594 | 0 | 0 | 0
19/03/04 | 14:53 | 4258 | 50585 | 124650 | 12.613 | 5957 | 794 | 2.7609 | 0 | 12.966 | 0.88203 | 0.0022151 | 0 | 0 | 0
19/03/04 | 14:53 | 4258 | 49104 | 125410 | 12.66 | 5975.2 | 790.73 | 1.0059 | 0 | 13.019 | 0.88568 | 0.00080198 | 0 | 0 | 0
19/03/04 | 14:53 | 4258 | 50788 | 124610 | 12.643 | 6033.1 | 723 | 0.37905 | 0 | 12.969 | 0.88223 | 0.00030473 | 0 | 0 | 0
19/03/04 | 14:53 | 4258 | 49938 | 124910 | 12.515 | 5980.4 | 836.69 | 1.4115 | 0 | 12.986 | 0.88341 | 0.0011314 | 0 | 0 | 0
19/03/04 | 14:53 | 4258 | 51045 | 124460 | 12.507 | 6008.7 | 836.03 | 1.4142 | 0 | 12.95 | 0.88094 | 0.0011372 | 0 | 0 | 0
19/03/04 | 14:53 | 4258 | 50432 | 124640 | 12.514 | 5980.4 | 825.74 | 2.0475 | 0 | 12.969 | 0.88226 | 0.0016397 | 0 | 0 | 0
19/03/04 | 14:53 | 4258 | 49194 | 125290 | 12.594 | 6082.5 | 844.5 | 1.4667 | 0 | 13.018 | 0.88556 | 0.0011731 | 0 | 0 | 0
Mode 4
Date | Time | CO-L | CO-H, | CO2 | NO/NOx | O2 | THC | ECO2 | AFR | Lambda | EGR | CH4 | N/A | N/A | N/A
|  | ppm | ppm | ppm | ppm | ppm | ppm C | ppm |  |  | % | "?"
19/03/04 | 14:56 | 4258 | 28164 | 136480 | 11.8 | 6310.4 | -102.78 | 0.96048 | 0 | 13.886 | 0.94462 | 0.00070392 | 0 | 0 | 0
19/03/04 | 14:56 | 4258 | 28738 | 136510 | 12.034 | 6353.7 | -137.53 | 2.0382 | 0 | 13.871 | 0.94362 | 0.0014916 | 0 | 0 | 0
19/03/04 | 14:56 | 4258 | 31501 | 135060 | 12.264 | 6289.3 | -70.876 | 1.4679 | 0 | 13.756 | 0.93578 | 0.0010861 | 0 | 0 | 0
19/03/04 | 14:56 | 4258 | 29359 | 136070 | 12.088 | 6388.2 | -141.4 | 1.8523 | 0 | 13.849 | 0.94211 | 0.001361 | 0 | 0 | 0
19/03/04 | 14:57 | 4258 | 30421 | 135520 | 12.003 | 6402 | -56.005 | 1.6981 | 0 | 13.802 | 0.93892 | 0.0012522 | 0 | 0 | 0
19/03/04 | 14:57 | 4258 | 30800 | 135490 | 11.993 | 6402.4 | -136.61 | 2.8882 | 0 | 13.795 | 0.93846 | 0.0021321 | 0 | 0 | 0
19/03/04 | 14:57 | 4258 | 32596 | 134530 | 11.882 | 6322.4 | -76.401 | 2.0854 | 0 | 13.717 | 0.93314 | 0.00155 | 0 | 0 | 0
19/03/04 | 14:57 | 4258 | 31049 | 135340 | 11.699 | 6395.8 | -105.13 | 1.9005 | 0 | 13.783 | 0.9376 | 0.0014031 | 0 | 0 | 0
19/03/04 | 14:57 | 4258 | 32900 | 134270 | 11.757 | 6373.2 | -60.383 | 1.3654 | 0 | 13.707 | 0.93244 | 0.0010166 | 0 | 0 | 0
19/03/04 | 14:57 | 4258 | 30017 | 135710 | 11.731 | 6397.5 | -125.42 | 1.7509 | 0 | 13.823 | 0.94034 | 0.0012892 | 0 | 0 | 0
19/03/04 | 14:57 | 4258 | 33389 | 134210 | 11.825 | 6367.7 | -77.565 | 1.5496 | 0 | 13.691 | 0.93133 | 0.001155 | 0 | 0 | 0
19/03/04 | 14:57 | 4258 | 32444 | 134510 | 11.471 | 6372.5 | -127.22 | 3.714 | 0 | 13.729 | 0.93398 | 0.0027603 | 0 | 0 | 0
19/03/04 | 14:57 | 4258 | 32975 | 134240 | 11.558 | 6418.8 | -97.736 | 2.8159 | 0 | 13.71 | 0.93264 | 0.0020967 | 0 | 0 | 0
19/03/04 | 14:57 | 4258 | 31815 | 134880 | 11.694 | 6381.2 | -97.505 | 2.6886 | 0 | 13.752 | 0.93549 | 0.0019926 | 0 | 0 | 0
19/03/04 | 14:57 | 4258 | 32493 | 134500 | 11.776 | 6338 | -117.61 | 2.8803 | 0 | 13.725 | 0.93367 | 0.0021416 | 0 | 0 | 0
19/03/04 | 14:57 | 4258 | 31670 | 134870 | 11.776 | 6355.4 | -59.959 | 1.4846 | 0 | 13.752 | 0.93552 | 0.0011006 | 0 | 0 | 0
19/03/04 | 14:57 | 4258 | 30737 | 135230 | 11.82 | 6390.4 | -126.88 | 2.5827 | 0 | 13.795 | 0.93841 | 0.0019088 | 0 | 0 | 0
19/03/04 | 14:57 | 4258 | 31435 | 134950 | 12.072 | 6494.7 | -57.484 | 1.9572 | 0 | 13.769 | 0.93666 | 0.0014489 | 0 | 0 | 0
19/03/04 | 14:57 | 4258 | 31446 | 135010 | 12.06 | 6482.9 | -85.903 | 1.3475 | 0 | 13.77 | 0.93677 | 0.00099703 | 0 | 0 | 0
19/03/04 | 14:57 | 4258 | 32830 | 134280 | 12.033 | 6401.8 | -67.462 | 0.40562 | 0 | 13.712 | 0.93276 | 0.00030239 | 0 | 0 | 0
19/03/04 | 14:57 | 4258 | 30055 | 135670 | 11.913 | 6500.2 | -101.66 | 2.1375 | 0 | 13.826 | 0.94052 | 0.0015735 | 0 | 0 | 0
19/03/04 | 14:57 | 4258 | 33649 | 134010 | 12.226 | 6429.6 | -77.51 | 1.4575 | 0 | 13.684 | 0.93089 | 0.0010869 | 0 | 0 | 0
19/03/04 | 14:57 | 4258 | 32250 | 134590 | 11.852 | 6377.6 | -127.9 | 2.3562 | 0 | 13.737 | 0.93449 | 0.0017517 | 0 | 0 | 0
19/03/04 | 14:57 | 4258 | 33461 | 134000 | 11.769 | 6389 | -87.503 | 0.45035 | 0 | 13.689 | 0.93122 | 0.00033543 | 0 | 0 | 0
19/03/04 | 14:57 | 4258 | 30900 | 135150 | 11.736 | 6446.5 | -126.08 | 1.7924 | 0 | 13.792 | 0.93821 | 0.0013279 | 0 | 0 | 0
19/03/04 | 14:57 | 4258 | 31601 | 134860 | 12.003 | 6513.1 | -56.16 | 0.95543 | 0 | 13.764 | 0.9363 | 0.00070839 | 0 | 0 | 0
19/03/04 | 14:57 | 4258 | 29803 | 135670 | 12.053 | 6555.1 | -137.04 | 2.2301 | 0 | 13.841 | 0.94155 | 0.0016437 | 0 | 0 | 0
19/03/04 | 14:57 | 4258 | 31254 | 135060 | 12.201 | 6484.9 | -65.275 | 2.7418 | 0 | 13.776 | 0.93714 | 0.0020302 | 0 | 0 | 0
19/03/04 | 14:57 | 4258 | 31671 | 134910 | 12.16 | 6380 | -100.79 | 2.3679 | 0 | 13.757 | 0.93586 | 0.001755 | 0 | 0 | 0
19/03/04 | 14:57 | 4258 | 30466 | 135250 | 12.095 | 6394.8 | -95.77 | 2.4269 | 0 | 13.802 | 0.93892 | 0.0017986 | 0 | 0 | 0
19/03/04 | 14:57 | 4258 | 29121 | 136110 | 12.29 | 6495.4 | -47.829 | 1.3713 | 0 | 13.856 | 0.94262 | 0.0010066 | 0 | 0 | 0
19/03/04 | 14:57 | 4258 | 31353 | 135050 | 12.349 | 6459.8 | -108.1 | 2.2041 | 0 | 13.774 | 0.93704 | 0.0016322 | 0 | 0 | 0
19/03/04 | 14:57 | 4258 | 32271 | 134660 | 12.047 | 6421.5 | -62.257 | 1.6211 | 0 | 13.734 | 0.93428 | 0.0012048 | 0 | 0 | 0
19/03/04 | 14:57 | 4258 | 32937 | 134350 | 11.911 | 6391.8 | -91.311 | 3.7017 | 0 | 13.71 | 0.93262 | 0.0027538 | 0 | 0 | 0
19/03/04 | 14:57 | 4258 | 33697 | 133820 | 11.694 | 6364.8 | -44.707 | 1.5299 | 0 | 13.675 | 0.93025 | 0.0011436 | 0 | 0 | 0
19/03/04 | 14:57 | 4258 | 30531 | 135350 | 11.699 | 6458 | -104.38 | 2.4522 | 0 | 13.805 | 0.93909 | 0.0018117 | 0 | 0 | 0
19/03/04 | 14:57 | 4258 | 33238 | 134180 | 12.225 | 6414.7 | -56.511 | 1.5961 | 0 | 13.697 | 0.93174 | 0.0011904 | 0 | 0 | 0
19/03/04 | 14:57 | 4258 | 33412 | 134000 | 11.943 | 6392.4 | -138.02 | 2.3724 | 0 | 13.695 | 0.93162 | 0.0017706 | 0 | 0 | 0
19/03/04 | 14:57 | 4258 | 33765 | 133830 | 11.745 | 6385.6 | -68.039 | 2.6452 | 0 | 13.675 | 0.93031 | 0.0019758 | 0 | 0 | 0
19/03/04 | 14:57 | 4258 | 32491 | 134500 | 11.761 | 6366.7 | -129.71 | 1.9966 | 0 | 13.728 | 0.93385 | 0.0014839 | 0 | 0 | 0
19/03/04 | 14:57 | 4258 | 31706 | 134750 | 11.844 | 6443.9 | -81.416 | 2.1919 | 0 | 13.757 | 0.93587 | 0.0016275 | 0 | 0 | 0
19/03/04 | 14:57 | 4258 | 29963 | 135760 | 12.125 | 6537.7 | -134.19 | 0.55829 | 0 | 13.834 | 0.94111 | 0.00041118 | 0 | 0 | 0
19/03/04 | 14:57 | 4258 | 31442 | 135040 | 12.193 | 6426.6 | -68.707 | 2.2195 | 0 | 13.766 | 0.93647 | 0.0016438 | 0 | 0 | 0
19/03/04 | 14:57 | 4258 | 29357 | 135960 | 12.13 | 6471.3 | -124.09 | 2.4549 | 0 | 13.852 | 0.94232 | 0.0018062 | 0 | 0 | 0
19/03/04 | 14:57 | 4258 | 29916 | 135730 | 12.224 | 6471.4 | -84.594 | 0.52984 | 0 | 13.828 | 0.94066 | 0.0003907 | 0 | 0 | 0
19/03/04 | 14:57 | 4258 | 30696 | 135450 | 12.251 | 6421.1 | -111.01 | 2.389 | 0 | 13.798 | 0.93862 | 0.0017637 | 0 | 0 | 0
19/03/04 | 14:57 | 4258 | 31350 | 135010 | 12.082 | 6401.8 | -95.191 | 2.7426 | 0 | 13.77 | 0.93672 | 0.0020316 | 0 | 0 | 0
19/03/04 | 14:57 | 4258 | 30514 | 135460 | 12.063 | 6438.8 | -106.55 | 2.5099 | 0 | 13.805 | 0.93911 | 0.0018535 | 0 | 0 | 0
19/03/04 | 14:57 | 4258 | 31842 | 134790 | 12.058 | 6409.4 | -108.46 | 1.2586 | 0 | 13.753 | 0.93556 | 0.00093386 | 0 | 0 | 0
19/03/04 | 14:57 | 4258 | 31473 | 134970 | 11.98 | 6412.3 | -116.51 | 2.6573 | 0 | 13.768 | 0.93657 | 0.0019691 | 0 | 0 | 0
19/03/04 | 14:57 | 4258 | 31861 | 134730 | 12.071 | 6455 | -95.718 | 2.1703 | 0 | 13.753 | 0.93561 | 0.0016108 | 0 | 0 | 0
19/03/04 | 14:57 | 4258 | 30908 | 135260 | 12.036 | 6448.9 | -146.12 | 2.2506 | 0 | 13.794 | 0.93835 | 0.0016641 | 0 | 0 | 0
19/03/04 | 14:57 | 4258 | 31175 | 135140 | 12.108 | 6387.5 | -141.1 | 1.9174 | 0 | 13.78 | 0.93738 | 0.0014188 | 0 | 0 | 0
19/03/04 | 14:57 | 4258 | 30994 | 135280 | 12.206 | 6369.7 | -166.35 | 1.5925 | 0 | 13.788 | 0.93794 | 0.0011776 | 0 | 0 | 0
19/03/04 | 14:57 | 4258 | 30940 | 135230 | 12.079 | 6352.8 | -159.48 | 1.783 | 0 | 13.788 | 0.93795 | 0.0013177 | 0 | 0 | 0
19/03/04 | 14:57 | 4258 | 28761 | 136260 | 12.273 | 6368.8 | -197.39 | 1.2782 | 0 | 13.875 | 0.94387 | 0.00093867 | 0 | 0 | 0
19/03/04 | 14:57 | 4258 | 27747 | 136730 | 12.7 | 6423.9 | -172.82 | 2.4288 | 0 | 13.915 | 0.9466 | 0.0017777 | 0 | 0 | 0
19/03/04 | 14:57 | 4258 | 26861 | 137200 | 12.849 | 6442.9 | -185.24 | 2.5275 | 0 | 13.952 | 0.94908 | 0.0018424 | 0 | 0 | 0
19/03/04 | 14:57 | 4258 | 25042 | 137890 | 13.042 | 6527 | -189.52 | 2.3438 | 0 | 14.027 | 0.95421 | 0.0016994 | 0 | 0 | 0
19/03/04 | 14:57 | 4258 | 22510 | 139210 | 13.455 | 6672.4 | -176.4 | 2.7866 | 0 | 14.134 | 0.9615 | 0.0020019 | 0 | 0 | 0
19/03/04 | 14:57 | 4258 | 23930 | 138610 | 13.605 | 6652.8 | -200.7 | 1.5017 | 0 | 14.08 | 0.95779 | 0.0010836 | 0 | 0 | 0
19/03/04 | 14:57 | 4258 | 22219 | 139310 | 13.417 | 6658.3 | -189.52 | 0.9916 | 0 | 14.146 | 0.9623 | 0.00071224 | 0 | 0 | 0
19/03/04 | 14:57 | 4258 | 22653 | 139220 | 13.506 | 6685.6 | -158.59 | 1.1313 | 0 | 14.128 | 0.96109 | 0.00081204 | 0 | 0 | 0
19/03/04 | 14:58 | 4258 | 21734 | 139470 | 13.282 | 6682.1 | -193.19 | 1.4593 | 0 | 14.167 | 0.96371 | 0.0010469 | 0 | 0 | 0
19/03/04 | 14:58 | 4258 | 20621 | 140060 | 13.548 | 6877.2 | -178.08 | 1.2094 | 0 | 14.221 | 0.96745 | 0.00086368 | 0 | 0 | 0
19/03/04 | 14:58 | 4258 | 23114 | 139210 | 13.602 | 6780.7 | -191.37 | 1.5849 | 0 | 14.119 | 0.9605 | 0.0011376 | 0 | 0 | 0
19/03/04 | 14:58 | 4258 | 24325 | 138430 | 13.105 | 6583.8 | -189.87 | 1.8028 | 0 | 14.059 | 0.9564 | 0.0013025 | 0 | 0 | 0
19/03/04 | 14:58 | 4258 | 21258 | 139660 | 13 | 6713 | -193.36 | 3.0037 | 0 | 14.187 | 0.96511 | 0.0021501 | 0 | 0 | 0
19/03/04 | 14:58 | 4258 | 22039 | 139440 | 13.345 | 6793.7 | -188.72 | 2.1469 | 0 | 14.161 | 0.96335 | 0.0015389 | 0 | 0 | 0
19/03/04 | 14:58 | 4258 | 21246 | 139830 | 13.31 | 6757.3 | -192.21 | 1.3155 | 0 | 14.191 | 0.96535 | 0.00094052 | 0 | 0 | 0
19/03/04 | 14:58 | 4258 | 21313 | 139780 | 13.314 | 6790 | -198.15 | 1.7237 | 0 | 14.19 | 0.96534 | 0.0012332 | 0 | 0 | 0
19/03/04 | 14:58 | 4258 | 20607 | 140050 | 13.407 | 6769.9 | -161.89 | 2.2747 | 0 | 14.214 | 0.96693 | 0.0016237 | 0 | 0 | 0
19/03/04 | 14:58 | 4258 | 20774 | 140030 | 13.394 | 6831 | -198.13 | 0.81459 | 0 | 14.214 | 0.96696 | 0.00058167 | 0 | 0 | 0
19/03/04 | 14:58 | 4258 | 20018 | 140380 | 13.527 | 6834.3 | -178.43 | 2.1018 | 0 | 14.243 | 0.9689 | 0.0014966 | 0 | 0 | 0
19/03/04 | 14:58 | 4258 | 21138 | 140070 | 13.683 | 6819.1 | -184.66 | 2.2459 | 0 | 14.199 | 0.96589 | 0.0016043 | 0 | 0 | 0
19/03/04 | 14:58 | 4258 | 22253 | 139410 | 13.271 | 6703.2 | -191.18 | 1.7066 | 0 | 14.148 | 0.96243 | 0.0012251 | 0 | 0 | 0
19/03/04 | 14:58 | 4258 | 20778 | 140050 | 13.094 | 6779.6 | -159.33 | 3.1203 | 0 | 14.208 | 0.96651 | 0.002228 | 0 | 0 | 0
19/03/04 | 14:58 | 4258 | 21309 | 139810 | 13.209 | 6789.5 | -170.49 | 3.2284 | 0 | 14.188 | 0.96519 | 0.0023092 | 0 | 0 | 0
19/03/04 | 14:58 | 4258 | 20890 | 140020 | 13.376 | 6820 | -179.42 | 1.5392 | 0 | 14.208 | 0.9665 | 0.0010998 | 0 | 0 | 0
19/03/04 | 14:58 | 4258 | 22093 | 139680 | 13.491 | 6779.7 | -173.19 | 0.76804 | 0 | 14.158 | 0.96311 | 0.00054966 | 0 | 0 | 0
19/03/04 | 14:58 | 4258 | 24571 | 138480 | 13.129 | 6599.9 | -146.85 | 1.4544 | 0 | 14.047 | 0.9556 | 0.0010503 | 0 | 0 | 0
19/03/04 | 14:58 | 4258 | 23476 | 138820 | 12.759 | 6569.2 | -182.08 | 2.2369 | 0 | 14.091 | 0.95854 | 0.0016124 | 0 | 0 | 0
19/03/04 | 14:58 | 4258 | 22870 | 139220 | 12.934 | 6637.4 | -168.59 | 1.5295 | 0 | 14.118 | 0.96039 | 0.0010987 | 0 | 0 | 0
19/03/04 | 14:58 | 4258 | 23665 | 138920 | 12.98 | 6579.2 | -150.86 | 0.89196 | 0 | 14.082 | 0.95794 | 0.00064201 | 0 | 0 | 0
19/03/04 | 14:58 | 4258 | 23441 | 138790 | 12.809 | 6625.7 | -188.53 | 1.7858 | 0 | 14.096 | 0.9589 | 0.0012863 | 0 | 0 | 0
19/03/04 | 14:58 | 4258 | 20867 | 139940 | 12.973 | 6814.6 | -149.07 | 1.3707 | 0 | 14.205 | 0.96634 | 0.00098017 | 0 | 0 | 0
19/03/04 | 14:58 | 4258 | 22829 | 139200 | 13.3 | 6774.1 | -171.23 | 2.8829 | 0 | 14.128 | 0.96108 | 0.0020717 | 0 | 0 | 0
19/03/04 | 14:58 | 4258 | 22845 | 139090 | 13.056 | 6704.7 | -150.72 | 1.553 | 0 | 14.121 | 0.9606 | 0.0011174 | 0 | 0 | 0
19/03/04 | 14:58 | 4258 | 22384 | 139420 | 13.166 | 6799 | -166.96 | 2.7148 | 0 | 14.147 | 0.96235 | 0.0019482 | 0 | 0 | 0
19/03/04 | 14:58 | 4258 | 24318 | 138480 | 13.173 | 6660.8 | -155.17 | 2.5022 | 0 | 14.061 | 0.95654 | 0.001807 | 0 | 0 | 0
19/03/04 | 14:58 | 4258 | 23498 | 138830 | 12.948 | 6621.5 | -184.55 | 2.5239 | 0 | 14.093 | 0.95872 | 0.0018175 | 0 | 0 | 0
19/03/04 | 14:58 | 4258 | 23625 | 138740 | 12.932 | 6674.3 | -134 | 1.0019 | 0 | 14.087 | 0.9583 | 0.00072211 | 0 | 0 | 0
19/03/04 | 14:58 | 4258 | 23522 | 138810 | 12.992 | 6689.5 | -182.93 | 1.6535 | 0 | 14.096 | 0.95893 | 0.0011911 | 0 | 0 | 0
19/03/04 | 14:58 | 4258 | 22647 | 139160 | 13.101 | 6732.3 | -134.15 | 2.0672 | 0 | 14.129 | 0.96114 | 0.0014869 | 0 | 0 | 0
19/03/04 | 14:58 | 4258 | 23426 | 138980 | 13.341 | 6727.5 | -177.62 | 1.6473 | 0 | 14.102 | 0.95935 | 0.0011856 | 0 | 0 | 0
19/03/04 | 14:58 | 4258 | 24569 | 138260 | 13.097 | 6597.2 | -142.52 | 1.5701 | 0 | 14.046 | 0.95551 | 0.0011358 | 0 | 0 | 0
19/03/04 | 14:58 | 4258 | 22406 | 139260 | 13.013 | 6745.8 | -142.48 | 1.0739 | 0 | 14.14 | 0.96189 | 0.00077085 | 0 | 0 | 0
19/03/04 | 14:58 | 4258 | 23816 | 138610 | 13.106 | 6765.4 | -170.64 | 3.6352 | 0 | 14.088 | 0.95838 | 0.0026243 | 0 | 0 | 0
19/03/04 | 14:58 | 4258 | 22040 | 139390 | 13.047 | 6778.4 | -119.91 | 1.4573 | 0 | 14.154 | 0.96286 | 0.0010451 | 0 | 0 | 0
19/03/04 | 14:58 | 4258 | 24445 | 138440 | 13.311 | 6773.6 | -178.13 | 1.9756 | 0 | 14.065 | 0.95681 | 0.0014283 | 0 | 0 | 0
19/03/04 | 14:58 | 4258 | 23567 | 138740 | 12.966 | 6711.7 | -159.54 | 1.7256 | 0 | 14.094 | 0.95876 | 0.0012433 | 0 | 0 | 0
19/03/04 | 14:58 | 4258 | 24393 | 138530 | 13.056 | 6666.8 | -170.84 | 1.0096 | 0 | 14.06 | 0.95649 | 0.00072783 | 0 | 0 | 0
19/03/04 | 14:58 | 4258 | 24555 | 138210 | 13.023 | 6501.3 | -129.29 | 0.54936 | 0 | 14.039 | 0.95507 | 0.0003968 | 0 | 0 | 0
19/03/04 | 14:58 | 4258 | 22499 | 139220 | 13.173 | 6725.7 | -178.81 | 1.7621 | 0 | 14.138 | 0.96177 | 0.001266 | 0 | 0 | 0
19/03/04 | 14:58 | 4258 | 22927 | 139050 | 13.295 | 6726.3 | -147.39 | 3.3732 | 0 | 14.119 | 0.96045 | 0.0024258 | 0 | 0 | 0
19/03/04 | 14:58 | 4258 | 23926 | 138690 | 13.328 | 6700 | -159.94 | 1.7785 | 0 | 14.079 | 0.95778 | 0.0012817 | 0 | 0 | 0
19/03/04 | 14:58 | 4258 | 24325 | 138350 | 13.094 | 6657 | -144.13 | 1.4774 | 0 | 14.059 | 0.95641 | 0.0010669 | 0 | 0 | 0
19/03/04 | 14:58 | 4258 | 22800 | 139130 | 13.159 | 6722.3 | -164.72 | 2.464 | 0 | 14.125 | 0.96088 | 0.0017711 | 0 | 0 | 0
19/03/04 | 14:58 | 4258 | 24521 | 138330 | 13.31 | 6676.1 | -164.21 | 1.6734 | 0 | 14.055 | 0.95611 | 0.0012086 | 0 | 0 | 0
19/03/04 | 14:58 | 4258 | 24014 | 138550 | 13.067 | 6665.7 | -164.41 | 1.5471 | 0 | 14.074 | 0.9574 | 0.0011168 | 0 | 0 | 0
19/03/04 | 14:58 | 4258 | 24062 | 138580 | 13.171 | 6632.2 | -142.92 | 0.082501 | 0 | 14.068 | 0.95702 | 5.9568e-05 | 0 | 0 | 0
19/03/04 | 14:58 | 4258 | 23681 | 138740 | 13.195 | 6616 | -165.32 | 1.3571 | 0 | 14.084 | 0.95809 | 0.0009783 | 0 | 0 | 0
19/03/04 | 14:58 | 4258 | 22491 | 139190 | 13.212 | 6674 | -138.65 | 0.79029 | 0 | 14.132 | 0.96133 | 0.0005674 | 0 | 0 | 0
19/03/04 | 14:58 | 4258 | 23905 | 138710 | 13.315 | 6709.2 | -145.4 | 0.062225 | 0 | 14.08 | 0.95779 | 4.4742e-05 | 0 | 0 | 0
19/03/04 | 14:58 | 4258 | 23801 | 138660 | 13.079 | 6637.9 | -151.95 | 0.36646 | 0 | 14.079 | 0.95779 | 0.00026489 | 0 | 0 | 0
19/03/04 | 14:58 | 4258 | 24403 | 138480 | 13.117 | 6660.4 | -160.94 | 2.1348 | 0 | 14.059 | 0.95636 | 0.0015435 | 0 | 0 | 0
19/03/04 | 14:58 | 4258 | 24543 | 138360 | 12.99 | 6576.9 | -166.08 | 2.361 | 0 | 14.048 | 0.95566 | 0.0017071 | 0 | 0 | 0
19/03/04 | 14:58 | 4258 | 25185 | 138100 | 12.918 | 6581.7 | -131.22 | 1.9116 | 0 | 14.021 | 0.95378 | 0.0013849 | 0 | 0 | 0
19/03/04 | 14:58 | 4258 | 23522 | 138730 | 12.781 | 6630.8 | -176.26 | 1.5084 | 0 | 14.092 | 0.95863 | 0.001087 | 0 | 0 | 0
19/03/04 | 14:58 | 4258 | 23496 | 138820 | 13.127 | 6719 | -146.18 | 1.2352 | 0 | 14.096 | 0.9589 | 0.00088973 | 0 | 0 | 0
19/03/04 | 14:58 | 4258 | 24526 | 138390 | 13.252 | 6621.5 | -136.83 | 1.5851 | 0 | 14.049 | 0.95572 | 0.0011455 | 0 | 0 | 0
Mode 5
Date | Time | CO-L | CO-H, | CO2 | NO/NOx | O2 | THC | ECO2 | AFR | Lambda | EGR | CH4 | N/A | N/A | N/A
|  | ppm | ppm | ppm | ppm | ppm | ppm C | ppm |  |  | % | "?"
19/03/04 | 15:02 | 4258 | 41101 | 130780 | 4.0853 | 5392.1 | -273.87 | 0.99343 | 0 | 13.366 | 0.90927 | 0.00075957 | 0 | 0 | 0
19/03/04 | 15:02 | 4258 | 40309 | 131040 | 4.0837 | 5401 | -272.99 | 1.7237 | 0 | 13.395 | 0.9112 | 0.0013161 | 0 | 0 | 0
19/03/04 | 15:02 | 4258 | 39475 | 131480 | 4.0491 | 5559.6 | -273.23 | 1.2615 | 0 | 13.435 | 0.91392 | 0.00095891 | 0 | 0 | 0
19/03/04 | 15:02 | 4258 | 39019 | 131810 | 3.9378 | 5549.2 | -273.62 | 0.68869 | 0 | 13.452 | 0.91507 | 0.00052245 | 0 | 0 | 0
19/03/04 | 15:02 | 4258 | 39208 | 131620 | 3.9405 | 5519.3 | -272.89 | 0.0034522 | 0 | 13.442 | 0.91443 | 2.6227e-06 | 0 | 0 | 0
19/03/04 | 15:02 | 4258 | 38513 | 131710 | 3.93 | 5600.2 | -273.72 | 1.0239 | 0 | 13.471 | 0.91636 | 0.0007774 | 0 | 0 | 0
19/03/04 | 15:02 | 4258 | 37641 | 132020 | 3.8897 | 5716.4 | -273.27 | 3.7796 | 0 | 13.509 | 0.91896 | 0.0028629 | 0 | 0 | 0
19/03/04 | 15:02 | 4258 | 37926 | 131860 | 3.9238 | 5824.5 | -272.87 | 2.1887 | 0 | 13.504 | 0.91867 | 0.00166 | 0 | 0 | 0
19/03/04 | 15:02 | 4258 | 37348 | 132060 | 3.9473 | 5661.1 | -273.46 | 1.4429 | 0 | 13.516 | 0.91943 | 0.0010927 | 0 | 0 | 0
19/03/04 | 15:02 | 4258 | 36538 | 132450 | 3.9166 | 5743.3 | -274.3 | 1.2598 | 0 | 13.551 | 0.9218 | 0.00095213 | 0 | 0 | 0
19/03/04 | 15:02 | 4258 | 36015 | 132650 | 3.9157 | 5735 | -273.92 | 1.0571 | 0 | 13.569 | 0.92306 | 0.0007969 | 0 | 0 | 0
19/03/04 | 15:02 | 4258 | 37432 | 132270 | 3.9976 | 5766.6 | -273.28 | 2.9254 | 0 | 13.52 | 0.91976 | 0.0022114 | 0 | 0 | 0
19/03/04 | 15:02 | 4258 | 36916 | 132610 | 4.0289 | 5908.3 | -273.36 | 3.4441 | 0 | 13.548 | 0.92166 | 0.0025966 | 0 | 0 | 0
19/03/04 | 15:02 | 4258 | 35359 | 133210 | 3.9248 | 5816.8 | -273.21 | 2.9186 | 0 | 13.6 | 0.92516 | 0.0021911 | 0 | 0 | 0
19/03/04 | 15:02 | 4258 | 34472 | 133100 | 3.9668 | 5929.3 | -273.42 | 2.9466 | 0 | 13.636 | 0.92764 | 0.0022139 | 0 | 0 | 0
19/03/04 | 15:02 | 4258 | 34438 | 133320 | 3.924 | 6178.4 | -273.44 | 1.5336 | 0 | 13.654 | 0.92882 | 0.0011503 | 0 | 0 | 0
19/03/04 | 15:02 | 4258 | 34733 | 133520 | 3.8895 | 5948.4 | -272.97 | 2.4437 | 0 | 13.631 | 0.92727 | 0.00183 | 0 | 0 | 0
19/03/04 | 15:02 | 4258 | 34978 | 133660 | 3.981 | 5826.5 | -272.59 | 0.85807 | 0 | 13.616 | 0.92627 | 0.00064199 | 0 | 0 | 0
19/03/04 | 15:02 | 4258 | 34013 | 133630 | 4.1428 | 6006.2 | -272.73 | 3.2576 | 0 | 13.66 | 0.92925 | 0.0024376 | 0 | 0 | 0
19/03/04 | 15:02 | 4258 | 33272 | 133760 | 4.1194 | 6200 | -272.31 | 1.0804 | 0 | 13.698 | 0.93183 | 0.00080767 | 0 | 0 | 0
19/03/04 | 15:02 | 4258 | 34452 | 133690 | 4.1024 | 6101.8 | -272.58 | 3.9072 | 0 | 13.651 | 0.92862 | 0.0029224 | 0 | 0 | 0
19/03/04 | 15:02 | 4258 | 36009 | 133260 | 4.2015 | 5853.3 | -272.39 | 1.1431 | 0 | 13.58 | 0.92381 | 0.0008585 | 0 | 0 | 0
19/03/04 | 15:02 | 4258 | 37110 | 132740 | 4.2949 | 5619 | -271.6 | 2.3743 | 0 | 13.526 | 0.92011 | 0.0017885 | 0 | 0 | 0
19/03/04 | 15:02 | 4258 | 36940 | 132810 | 4.2972 | 5548.3 | -272.22 | 1.0117 | 0 | 13.528 | 0.92025 | 0.00076183 | 0 | 0 | 0
19/03/04 | 15:02 | 4258 | 35630 | 133330 | 4.2192 | 5692.9 | -271.64 | 1.1517 | 0 | 13.584 | 0.92407 | 0.00086399 | 0 | 0 | 0
19/03/04 | 15:02 | 4258 | 35663 | 133500 | 4.1329 | 5895.7 | -271.54 | 1.0787 | 0 | 13.596 | 0.92488 | 0.00080856 | 0 | 0 | 0
19/03/04 | 15:02 | 4258 | 36760 | 133170 | 4.1497 | 5865.1 | -271.14 | 1.5942 | 0 | 13.555 | 0.92208 | 0.0011973 | 0 | 0 | 0
19/03/04 | 15:02 | 4258 | 36500 | 133190 | 4.1068 | 5739.9 | -271.6 | 0.82315 | 0 | 13.556 | 0.92219 | 0.00061815 | 0 | 0 | 0
19/03/04 | 15:02 | 4258 | 37024 | 133370 | 4.009 | 5777 | -271.38 | 2.1303 | 0 | 13.542 | 0.92122 | 0.0015973 | 0 | 0 | 0
19/03/04 | 15:02 | 4258 | 37283 | 133080 | 4.1671 | 5568.1 | -271.3 | 2.1458 | 0 | 13.519 | 0.91967 | 0.0016126 | 0 | 0 | 0
19/03/04 | 15:02 | 4258 | 36855 | 132950 | 4.2935 | 5604.4 | -271.05 | 1.0693 | 0 | 13.535 | 0.92073 | 0.0008043 | 0 | 0 | 0
19/03/04 | 15:02 | 4258 | 36299 | 132950 | 4.1919 | 5625.9 | -271.52 | 1.8889 | 0 | 13.555 | 0.92209 | 0.0014213 | 0 | 0 | 0
19/03/04 | 15:02 | 4258 | 36077 | 133220 | 4.1799 | 5740.7 | -271.32 | 1.0092 | 0 | 13.571 | 0.92318 | 0.00075744 | 0 | 0 | 0
19/03/04 | 15:02 | 4258 | 36522 | 133020 | 4.1171 | 5757 | -270.69 | 1.0703 | 0 | 13.555 | 0.92213 | 0.00080425 | 0 | 0 | 0
19/03/04 | 15:02 | 4258 | 37365 | 132620 | 4.0166 | 5707.7 | -271.01 | 2.0382 | 0 | 13.521 | 0.91982 | 0.0015363 | 0 | 0 | 0
19/03/04 | 15:02 | 4258 | 37891 | 132320 | 3.9747 | 5686.9 | -270.68 | 1.5135 | 0 | 13.5 | 0.91839 | 0.0011437 | 0 | 0 | 0
19/03/04 | 15:02 | 4258 | 38260 | 132320 | 4.0211 | 5623.8 | -270.79 | 1.5892 | 0 | 13.484 | 0.91731 | 0.0012016 | 0 | 0 | 0
19/03/04 | 15:02 | 4258 | 39084 | 131870 | 4.1115 | 5563.7 | -270.49 | 2.1691 | 0 | 13.45 | 0.91499 | 0.0016446 | 0 | 0 | 0
19/03/04 | 15:02 | 4258 | 37989 | 131950 | 4.0933 | 5555.3 | -269.62 | 3.1849 | 0 | 13.487 | 0.91747 | 0.0024134 | 0 | 0 | 0
19/03/04 | 15:02 | 4258 | 37296 | 132400 | 4.1132 | 5612.3 | -269.4 | 2.2998 | 0 | 13.516 | 0.91949 | 0.0017369 | 0 | 0 | 0
19/03/04 | 15:02 | 4258 | 36426 | 132700 | 4.1058 | 5681.4 | -269.86 | 1.162 | 0 | 13.552 | 0.9219 | 0.00087589 | 0 | 0 | 0
19/03/04 | 15:02 | 4258 | 36448 | 132700 | 4.0447 | 5751.7 | -269.87 | 1.2956 | 0 | 13.555 | 0.92213 | 0.00097644 | 0 | 0 | 0
19/03/04 | 15:02 | 4258 | 37038 | 132830 | 4.0158 | 5641.1 | -269.48 | 2.407 | 0 | 13.53 | 0.92039 | 0.0018117 | 0 | 0 | 0
19/03/04 | 15:02 | 4258 | 36028 | 133230 | 3.998 | 5620.1 | -268.69 | 1.1033 | 0 | 13.565 | 0.9228 | 0.00082851 | 0 | 0 | 0
19/03/04 | 15:02 | 4258 | 36185 | 132920 | 4.0207 | 5736.3 | -269.28 | 1.9132 | 0 | 13.565 | 0.92277 | 0.0014384 | 0 | 0 | 0
19/03/04 | 15:03 | 4258 | 36977 | 132770 | 4.0221 | 5755.5 | -268.37 | 1.7871 | 0 | 13.538 | 0.92096 | 0.001346 | 0 | 0 | 0
19/03/04 | 15:03 | 4258 | 37531 | 132640 | 4.0138 | 5658.2 | -268.89 | 1.3729 | 0 | 13.513 | 0.91924 | 0.001035 | 0 | 0 | 0
19/03/04 | 15:03 | 4258 | 35677 | 133060 | 3.922 | 5689.5 | -268.29 | 0.29757 | 0 | 13.58 | 0.92382 | 0.00022404 | 0 | 0 | 0
19/03/04 | 15:03 | 4258 | 34638 | 133660 | 3.9585 | 5937.7 | -268.88 | 1.869 | 0 | 13.634 | 0.92749 | 0.001398 | 0 | 0 | 0
19/03/04 | 15:03 | 4258 | 36129 | 132760 | 4.0264 | 5799.6 | -267.29 | 2.1551 | 0 | 13.569 | 0.92307 | 0.0016235 | 0 | 0 | 0
19/03/04 | 15:03 | 4258 | 36057 | 132670 | 4.0778 | 5859.2 | -266.7 | 0.77769 | 0 | 13.574 | 0.92343 | 0.0005862 | 0 | 0 | 0
19/03/04 | 15:03 | 4258 | 35273 | 133330 | 4.0824 | 5827.4 | -265.74 | 1.818 | 0 | 13.603 | 0.92541 | 0.0013629 | 0 | 0 | 0
19/03/04 | 15:03 | 4258 | 35107 | 133530 | 3.9215 | 5871.1 | -264.36 | 1.6472 | 0 | 13.613 | 0.92605 | 0.0012333 | 0 | 0 | 0
19/03/04 | 15:03 | 4258 | 36632 | 133300 | 3.8715 | 5771.4 | -263.62 | 0.86222 | 0 | 13.554 | 0.92203 | 0.00064728 | 0 | 0 | 0
19/03/04 | 15:03 | 4258 | 38251 | 132670 | 3.8676 | 5490.5 | -263.82 | 1.3288 | 0 | 13.479 | 0.91693 | 0.0010018 | 0 | 0 | 0
19/03/04 | 15:03 | 4258 | 37791 | 132570 | 3.907 | 5554.6 | -262.39 | 2.056 | 0 | 13.497 | 0.91817 | 0.0015509 | 0 | 0 | 0
19/03/04 | 15:03 | 4258 | 38563 | 132490 | 3.9695 | 5656.9 | -261.06 | 0.6245 | 0 | 13.477 | 0.91679 | 0.00047135 | 0 | 0 | 0
19/03/04 | 15:03 | 4258 | 38581 | 132320 | 4.0317 | 5571.4 | -261.2 | 2.246 | 0 | 13.47 | 0.91633 | 0.001697 | 0 | 0 | 0
19/03/04 | 15:03 | 4258 | 37135 | 132800 | 4.0411 | 5549.4 | -262.54 | 1.4432 | 0 | 13.52 | 0.91975 | 0.0010872 | 0 | 0 | 0
19/03/04 | 15:03 | 4258 | 36567 | 132960 | 4.1156 | 5684.3 | -263.01 | 1.3821 | 0 | 13.548 | 0.92167 | 0.0010396 | 0 | 0 | 0
19/03/04 | 15:03 | 4258 | 35612 | 133270 | 4.1944 | 5753.4 | -262.08 | 2.0222 | 0 | 13.587 | 0.92428 | 0.0015177 | 0 | 0 | 0
19/03/04 | 15:03 | 4258 | 35307 | 133590 | 4.2071 | 5683.2 | -261.15 | 2.3315 | 0 | 13.595 | 0.92484 | 0.0017452 | 0 | 0 | 0
19/03/04 | 15:03 | 4258 | 34879 | 133510 | 4.1563 | 5797.9 | -262.31 | 2.7648 | 0 | 13.616 | 0.92627 | 0.0020709 | 0 | 0 | 0
19/03/04 | 15:03 | 4258 | 34061 | 133710 | 4.1008 | 5945.3 | -262.34 | 2.6877 | 0 | 13.654 | 0.92886 | 0.0020101 | 0 | 0 | 0
19/03/04 | 15:03 | 4258 | 35853 | 133220 | 4.0911 | 5869.1 | -262.16 | 1.7446 | 0 | 13.585 | 0.92417 | 0.001311 | 0 | 0 | 0
19/03/04 | 15:03 | 4258 | 37368 | 132630 | 4.1087 | 5581.5 | -261.97 | 0.63656 | 0 | 13.513 | 0.91927 | 0.00047992 | 0 | 0 | 0
19/03/04 | 15:03 | 4258 | 36579 | 132610 | 4.1325 | 5507.3 | -261.91 | 1.114 | 0 | 13.535 | 0.92077 | 0.0008402 | 0 | 0 | 0
19/03/04 | 15:03 | 4258 | 35237 | 133450 | 4.152 | 5645.7 | -261.07 | 0.045671 | 0 | 13.594 | 0.92479 | 3.4277e-05 | 0 | 0 | 0
19/03/04 | 15:03 | 4258 | 35056 | 133650 | 4.0522 | 5788.3 | -261.25 | 2.5812 | 0 | 13.61 | 0.92587 | 0.0019315 | 0 | 0 | 0
19/03/04 | 15:03 | 4258 | 35076 | 133870 | 4.0689 | 5875.7 | -262.02 | 1.7735 | 0 | 13.616 | 0.92627 | 0.0013248 | 0 | 0 | 0
19/03/04 | 15:03 | 4258 | 36007 | 133650 | 4.0933 | 5821.6 | -262.53 | 3.5715 | 0 | 13.58 | 0.92381 | 0.0026721 | 0 | 0 | 0
19/03/04 | 15:03 | 4258 | 34718 | 133830 | 4.0523 | 5896.2 | -262.19 | 1.6568 | 0 | 13.629 | 0.92717 | 0.0012378 | 0 | 0 | 0
19/03/04 | 15:03 | 4258 | 34041 | 133980 | 4.1645 | 5994.9 | -261.72 | 2.1836 | 0 | 13.659 | 0.92921 | 0.0016298 | 0 | 0 | 0
19/03/04 | 15:03 | 4258 | 34866 | 133720 | 4.154 | 5920.4 | -261.44 | 3.3047 | 0 | 13.625 | 0.92687 | 0.002471 | 0 | 0 | 0
19/03/04 | 15:03 | 4258 | 35620 | 133420 | 4.11 | 5821.3 | -260.92 | 3.4326 | 0 | 13.591 | 0.92459 | 0.0025728 | 0 | 0 | 0
19/03/04 | 15:03 | 4258 | 35460 | 133720 | 4.0492 | 5909.3 | -261.22 | 2.0823 | 0 | 13.604 | 0.92545 | 0.0015573 | 0 | 0 | 0
19/03/04 | 15:03 | 4258 | 36321 | 133580 | 4.0106 | 5880.9 | -261.17 | 2.7091 | 0 | 13.572 | 0.92329 | 0.0020273 | 0 | 0 | 0
19/03/04 | 15:03 | 4258 | 36251 | 133390 | 4.0491 | 5736.8 | -261.14 | 1.0243 | 0 | 13.565 | 0.92278 | 0.00076782 | 0 | 0 | 0
19/03/04 | 15:03 | 4258 | 36053 | 133550 | 3.9261 | 5780.2 | -262.03 | 2.5061 | 0 | 13.575 | 0.92349 | 0.0018768 | 0 | 0 | 0
19/03/04 | 15:03 | 4258 | 36086 | 133370 | 3.9289 | 5806 | -261.88 | 2.6434 | 0 | 13.575 | 0.92344 | 0.001982 | 0 | 0 | 0
19/03/04 | 15:03 | 4258 | 36152 | 133370 | 3.9055 | 5774 | -262.46 | 0.65703 | 0 | 13.57 | 0.92316 | 0.00049263 | 0 | 0 | 0
19/03/04 | 15:03 | 4258 | 35793 | 133440 | 4.0148 | 5764.5 | -261.97 | 0.42136 | 0 | 13.582 | 0.92398 | 0.0003154 | 0 | 0 | 0
19/03/04 | 15:03 | 4258 | 35405 | 133740 | 4.018 | 5797.6 | -262.22 | 2.2742 | 0 | 13.6 | 0.92514 | 0.0017009 | 0 | 0 | 0
19/03/04 | 15:03 | 4258 | 36328 | 133320 | 3.96 | 5768 | -262.65 | 1.3836 | 0 | 13.564 | 0.92271 | 0.0010375 | 0 | 0 | 0
19/03/04 | 15:03 | 4258 | 36864 | 133050 | 3.8861 | 5668.4 | -261.38 | 0.39316 | 0 | 13.538 | 0.92096 | 0.00029564 | 0 | 0 | 0
19/03/04 | 15:03 | 4258 | 38554 | 132390 | 3.9884 | 5685.8 | -262.72 | 1.3814 | 0 | 13.478 | 0.91688 | 0.0010442 | 0 | 0 | 0
19/03/04 | 15:03 | 4258 | 37634 | 132510 | 4.0402 | 5737.4 | -263.15 | 1.2797 | 0 | 13.513 | 0.91923 | 0.0009665 | 0 | 0 | 0
19/03/04 | 15:03 | 4258 | 38236 | 132750 | 3.9576 | 5613.1 | -262.3 | 1.1339 | 0 | 13.487 | 0.91748 | 0.00085401 | 0 | 0 | 0
19/03/04 | 15:03 | 4258 | 39466 | 132290 | 3.9755 | 5401.7 | -260.7 | 1.8258 | 0 | 13.431 | 0.91365 | 0.0013802 | 0 | 0 | 0
19/03/04 | 15:03 | 4258 | 38876 | 132420 | 3.9804 | 5582.2 | -261.48 | 1.4576 | 0 | 13.462 | 0.91575 | 0.0011005 | 0 | 0 | 0
19/03/04 | 15:03 | 4258 | 38640 | 132340 | 3.9462 | 5593.2 | -262.68 | 1.5383 | 0 | 13.47 | 0.91629 | 0.0011622 | 0 | 0 | 0
19/03/04 | 15:03 | 4258 | 38202 | 132290 | 3.9838 | 5505.5 | -262.15 | 0.93164 | 0 | 13.479 | 0.91691 | 0.00070415 | 0 | 0 | 0
19/03/04 | 15:03 | 4258 | 37316 | 132570 | 4.0236 | 5525 | -262.19 | 0.9449 | 0 | 13.511 | 0.91913 | 0.00071271 | 0 | 0 | 0
19/03/04 | 15:03 | 4258 | 37690 | 132800 | 4.1092 | 5562.7 | -262.58 | 1.9649 | 0 | 13.503 | 0.91854 | 0.0014797 | 0 | 0 | 0
19/03/04 | 15:03 | 4258 | 37939 | 132690 | 3.9804 | 5514.4 | -261.62 | 0.41034 | 0 | 13.491 | 0.91773 | 0.00030925 | 0 | 0 | 0
19/03/04 | 15:03 | 4258 | 37461 | 132780 | 4.086 | 5507.3 | -262.48 | 1.706 | 0 | 13.507 | 0.91883 | 0.0012848 | 0 | 0 | 0
19/03/04 | 15:03 | 4258 | 37819 | 132720 | 3.9882 | 5614.2 | -263.38 | 3.0201 | 0 | 13.501 | 0.91842 | 0.0022756 | 0 | 0 | 0
19/03/04 | 15:03 | 4258 | 38221 | 132870 | 3.9897 | 5610.4 | -262.8 | 1.7048 | 0 | 13.488 | 0.91756 | 0.0012831 | 0 | 0 | 0
19/03/04 | 15:03 | 4258 | 38739 | 132640 | 4.0222 | 5567.4 | -262.55 | 0.83318 | 0 | 13.467 | 0.91611 | 0.00062771 | 0 | 0 | 0
19/03/04 | 15:03 | 4258 | 38828 | 132280 | 4.0843 | 5673 | -263.06 | 2.5883 | 0 | 13.468 | 0.91616 | 0.0019572 | 0 | 0 | 0
19/03/04 | 15:03 | 4258 | 37898 | 132620 | 4.1092 | 5628.9 | -262.34 | 1.7502 | 0 | 13.498 | 0.91825 | 0.00132 | 0 | 0 | 0
19/03/04 | 15:03 | 4258 | 38366 | 132350 | 4.038 | 5641.8 | -262.44 | 1.0971 | 0 | 13.482 | 0.91711 | 0.00082922 | 0 | 0 | 0
19/03/04 | 15:03 | 4258 | 40155 | 131570 | 4.0549 | 5635.3 | -262.37 | 1.1003 | 0 | 13.416 | 0.91268 | 0.00083634 | 0 | 0 | 0
19/03/04 | 15:03 | 4258 | 39648 | 131780 | 4.0445 | 5548.5 | -262.54 | 0.29395 | 0 | 13.43 | 0.91358 | 0.00022324 | 0 | 0 | 0
19/03/04 | 15:04 | 4258 | 39739 | 132000 | 4.0704 | 5586.6 | -262.61 | 0.85962 | 0 | 13.43 | 0.91363 | 0.0006509 | 0 | 0 | 0
19/03/04 | 15:04 | 4258 | 37867 | 132580 | 4.1124 | 5593.9 | -262.92 | 1.7942 | 0 | 13.497 | 0.91817 | 0.0013542 | 0 | 0 | 0
19/03/04 | 15:04 | 4258 | 37272 | 132640 | 4.0269 | 5693.9 | -263.15 | 1.1982 | 0 | 13.523 | 0.91994 | 0.00090325 | 0 | 0 | 0
19/03/04 | 15:04 | 4258 | 35800 | 133200 | 3.9951 | 5738.2 | -264.22 | 1.2599 | 0 | 13.579 | 0.92376 | 0.00094522 | 0 | 0 | 0
19/03/04 | 15:04 | 4258 | 35320 | 133770 | 3.9245 | 5850 | -263.65 | 0.51101 | 0 | 13.606 | 0.92557 | 0.00038198 | 0 | 0 | 0
19/03/04 | 15:04 | 4258 | 34813 | 133620 | 3.8527 | 5804 | -263.78 | 0.68707 | 0 | 13.62 | 0.9265 | 0.00051427 | 0 | 0 | 0
19/03/04 | 15:04 | 4258 | 34466 | 133840 | 3.8789 | 5889.4 | -264.63 | 2.9126 | 0 | 13.638 | 0.92775 | 0.0021764 | 0 | 0 | 0
19/03/04 | 15:04 | 4258 | 33465 | 134380 | 3.846 | 5947.6 | -264.36 | 4.0417 | 0 | 13.679 | 0.93055 | 0.0030089 | 0 | 0 | 0
19/03/04 | 15:04 | 4258 | 34225 | 134350 | 3.7873 | 5957.3 | -263.5 | 1.4752 | 0 | 13.653 | 0.92879 | 0.0010981 | 0 | 0 | 0
19/03/04 | 15:04 | 4258 | 34046 | 134350 | 3.7995 | 5936.2 | -262.5 | 1.4009 | 0 | 13.658 | 0.92912 | 0.0010427 | 0 | 0 | 0
19/03/04 | 15:04 | 4258 | 33648 | 134370 | 3.8266 | 6006.9 | -263.18 | 2.3452 | 0 | 13.676 | 0.93035 | 0.0017451 | 0 | 0 | 0
19/03/04 | 15:04 | 4258 | 34814 | 133960 | 3.7798 | 6133.6 | -262.73 | 1.4153 | 0 | 13.641 | 0.92796 | 0.0010564 | 0 | 0 | 0
19/03/04 | 15:04 | 4258 | 36794 | 133180 | 3.8529 | 5921.7 | -261.81 | 0.56605 | 0 | 13.556 | 0.92219 | 0.00042552 | 0 | 0 | 0
19/03/04 | 15:04 | 4258 | 37886 | 132850 | 3.973 | 5766.8 | -262.43 | 1.2322 | 0 | 13.508 | 0.91893 | 0.00092748 | 0 | 0 | 0
19/03/04 | 15:04 | 4258 | 38114 | 132780 | 3.9326 | 5700.8 | -262.45 | 1.4599 | 0 | 13.496 | 0.91812 | 0.0010993 | 0 | 0 | 0
19/03/04 | 15:04 | 4258 | 36666 | 133210 | 3.8858 | 5825.2 | -262.16 | 1.2375 | 0 | 13.555 | 0.92211 | 0.0009289 | 0 | 0 | 0
19/03/04 | 15:04 | 4258 | 35974 | 133130 | 3.9047 | 5776.2 | -262.64 | 0.57521 | 0 | 13.575 | 0.92348 | 0.00043204 | 0 | 0 | 0

## Raw Fuel Flow Data
Raw Fuel Flow in grams/hr
| Mode 1 | Mode 2 | Mode 3 | Mode 4 | Mode 5
| 31657.5781 | 18284.0781 | 9506.8877 | 6604.1226 | 1572.1953
| 30976.0898 | 18196.793 | 9506.8877 | 6599.7827 | 1564.8726
| 30949.8516 | 18193.2754 | 9512.8164 | 6596.9868 | 1563.2556
| 30426.0195 | 18174.7383 | 9512.0596 | 6597.5244 | 1561.0217
| 29522.1582 | 18159.0781 | 9506.4053 | 6595.8789 | 1560.0366
| 29429.9668 | 18154.5293 | 9504.5615 | 6588.623 | 1564.8098
| 30006.0352 | 18155.7051 | 9506.3975 | 6588.478 | 1567.672
| 30548.5566 | 18147.7051 | 9502.7373 | 6588.4663 | 1567.8368
| 30903.0234 | 18153.3184 | 9497.5684 | 6581.2441 | 1563.635
| 31090.8145 | 18152.0137 | 9497.5801 | 6576.936 | 1566.8561
| 31170.1875 | 18161.3867 | 9493.9727 | 6568.3413 | 1572.4071
| 31241.4941 | 18179.0078 | 9491.7881 | 6568.2866 | 1570.7869
| 31277.9766 | 18179.5977 | 9489.0361 | 6567.0771 | 1565.925
| 31357.0801 | 18193.4844 | 9488.0889 | 6562.0459 | 1563.0247
| 31520.0918 | 18208.457 | 9494.707 | 6564.6543 | 1565.1483
| 31652.127 | 18235.7109 | 9491.959 | 6557.4502 | 1567.111
| 31729.1562 | 18233.5566 | 9483.0889 | 6555.7754 | 1559.1752
| 31746.8086 | 18245.3906 | 9479.9434 | 6552.063 | 1556.8755
| 31757.2695 | 18271.7891 | 9482.9121 | 6536.9282 | 1559.682
| 31814.3008 | 18291.5586 | 9484.1152 | 6529.4688 | 1559.3467
| 31855.2012 | 18322.9766 | 9484.75 | 6534.0195 | 1562.9181
| 31861.0918 | 18343.8457 | 9481.0146 | 6532.4404 | 1576.8512
| 31890.7402 | 18378.4863 | 9478.8076 | 6531.3247 | 1573.4508
| 31915.7812 | 18392.334 | 9478.7676 | 6527.4746 | 1566.8101
| 31920.7969 | 18400.3711 | 9475.9473 | 6523.7393 | 1560.0837
| 31860.7754 | 18411.5156 | 9469.7129 | 6521.4209 | 1567.4716
| 31725.4355 | 18419.3477 | 9469.3936 | 6522.6792 | 1568.7159
| 31565.0117 | 18430.4043 | 9460.9287 | 6522.8535 | 1566.9734
| 31438.0059 | 18453.6797 | 9465.0029 | 6514.2944 | 1570.77
| 31340.6152 | 18487.8633 | 9468.3486 | 6511.1597 | 1571.4502
| 31235.6973 | 18537.6465 | 9464.2891 | 6513.209 | 1568.2816
| 31122.582 | 18563.7617 | 9459.3115 | 6506.8862 | 1566.5602
| 31038.5527 | 18672.959 | 9456.8008 | 6504.1763 | 1564.868
| 30908.75 | 18830.3008 | 9454.3057 | 6492.4829 | 1566.7794
| 30873.1777 | 19113.7695 | 9456.3105 | 6494.0547 | 1566.9645
| 30832.7734 | 19268.1504 | 9458.9609 | 6492.6191 | 1552.2399
| 30803.0664 | 19324.209 | 9449.5049 | 6487.5 | 1552.0879
| 30753.3125 | 19337.3184 | 9449.2148 | 6485.4009 | 1554.4623
| 30722.4512 | 19324.3789 | 9441.292 | 6481.7715 | 1556.7083
| 30736.7402 | 19327.2227 | 9419.3584 | 6487.2695 | 1550.0836
| 30728.1973 | 19307.7227 | 9414.9053 | 6483.7148 | 1546.8809
| 30724.2012 | 19205.6309 | 9413.9717 | 6473.5786 | 1552.6388
| 30717.9316 | 19115.1113 | 9408.4883 | 6468.6094 | 1550.6128
| 30685.5977 | 19016.4336 | 9411.9346 | 6461.6426 | 1554.0354
| 30652.1387 | 18792.8223 | 9404.5957 | 6455.4404 | 1550.0692
| 30628.6777 | 18588.8496 | 9401.7412 | 6462.1655 | 1550.6387
| 30619.0918 | 18508.3574 | 9394.9297 | 6459.3125 | 1549.6353
| 30574.623 | 18447.6445 | 9402.6152 | 6464.6748 | 1542.7795
| 30530.1953 | 18428.6016 | 9401.5771 | 6463.7373 | 1539.1183
| 30508.377 | 18429.6562 | 9410.9932 | 6462.4126 | 1540.527
| 30500.0254 | 18431.2539 | 9421.4795 | 6462.0366 | 1549.4427
| 30502.6055 | 18415.1543 | 9449.1543 | 6463.0977 | 1553.415
| 30494.3223 | 18398.3398 | 9491.8516 | 6464.0352 | 1550.9266
| 30485.7051 | 18398.8789 | 9502.4756 | 6462.8774 | 1543.9471
| 30514.0469 | 18389.998 | 9534.3438 | 6455.0918 | 1548.8116
| 30532.6309 | 18396.8906 | 9536.2949 | 6450.1611 | 1550.5151
| 30572.2266 | 18400.6855 | 9534.3145 | 6450.7617 | 1541.6045
| 30570.1953 | 18404.9102 | 9531.1982 | 6446.8652 | 1543.6886
| 30509.7285 | 18417.8457 | 9535.1367 | 6431.7085 | 1541.5414
| 30499.6367 | 18420.3359 | 9537.1064 | 6388.8994 | 1536.3838
| 30471.4668 | 18424.2617 | 9539.8271 | 6365.0942 | 1544.7847
|  | 18432.3105 | 9543.9297 | 6356.3193 | 1547.2487
|  | 18436.3652 | 9575.5918 | 6309.4409 | 1544.9712
|  | 18449.4473 | 9593.0908 | 6271.8555 | 1544.0365
|  | 18490.6191 | 9634.4268 | 6238.2339 | 1539.6117
|  | 18542.0371 | 9699.8428 | 6210.6157 | 1531.8829
|  | 18595.5703 | 9766.3965 | 6189.4663 | 1534.8477
|  | 18640.7676 | 9821.8076 | 6163.6958 | 1528.5474
|  | 18693.8438 | 9832.5889 | 6140.2905 | 1532.7604
|  | 18741.5332 | 9844.96 | 6105.6821 | 1526.6598
|  | 18835.9082 | 9845.1699 | 6100.3394 | 1526.2887
|  | 18987.2988 | 9840.3262 | 6071.4307 | 1534.5988
|  | 19077.0645 | 9845.0166 | 6055.5259 | 1536.2059
|  | 19099.8613 | 9844.291 | 6030.2271 | 1541.5007
|  | 19123.9258 | 9851.3574 | 6008.2979 | 1543.8145
|  | 19168.832 | 9853.3662 | 6009.7734 | 1556.588
|  | 19190.2461 | 9849.0264 | 5989.9521 | 1553.4062
|  | 19203.2832 | 9853.8232 | 5976.9658 | 1560.8748
|  | 19299.748 | 9852.043 | 5968.8047 | 1563.8795
|  | 19610.3652 | 9844.9521 | 5967.1094 | 1564.8011
|  | 19694.207 | 9832.75 | 5918.9233 | 1570.929
|  | 19725.541 | 9829.6045 | 5954.7998 | 1569.7218
|  | 19770.8223 | 9827.2979 | 5962.1777 | 1564.8026
|  | 19947.625 | 9827.6025 | 5940.6021 | 1567.5839
|  | 20091.9082 | 9825.3721 | 5927.3921 | 1570.712
|  | 20138.9746 | 9815.1436 | 5916.9844 | 1570.6747
|  | 20184.5195 | 9799.5928 | 5903.7148 | 1570.3315
|  | 20202.4297 | 9793.4434 | 5899.0586 | 1567.6793
|  | 20200.1992 | 9791.5742 | 5905.439 | 1575.1857
|  | 20178.418 | 9782.7344 | 5899.168 | 1581.5334
|  | 20169.2832 | 9781.96 | 5886.0444 | 1583.7255
|  | 20153.3633 | 9776.7422 | 5887.8623 | 1579.9757
|  | 20100.1309 | 9771.3223 | 5894.5439 | 1582.2211
|  | 20039.8281 | 9762.5273 | 5914.0239 | 1576.2074
|  | 19998.834 | 9756.4404 | 5930.709 | 1574.0488
|  | 19981.3301 | 9751.4697 | 5931.501 | 1578.176
|  | 19936.8633 | 9752.6758 | 5943.0854 | 1586.1372
|  | 19915.791 | 9748.2637 | 5936.0283 | 1587.7247
|  | 19923.3262 | 9752.3252 | 5943.4019 | 1583.2855
|  | 19948.043 | 9748.1953 | 5943.5884 | 1585.4655
|  | 19956.5977 | 9742.0596 | 5950.0767 | 1580.8114
|  | 19966.4512 | 9733.6611 | 5949.167 | 1592.3458
|  | 20001.2031 | 9730.1221 | 5955.9839 | 1596.7224
|  | 20001.9004 | 9736.542 | 5963.0381 | 1600.6318
|  | 19992.4375 | 9728.9658 | 5969.0654 | 1599.1683
|  | 19988.7656 | 9723.9775 | 5970.1606 | 1608.5497
|  | 20047.0332 | 9729.1006 | 5974.9307 | 1610.7006
|  | 20060.5 | 9749.708 | 5972.0444 | 1606.6989
|  | 20070.6523 | 9752.9014 | 5978.3574 | 1601.5566
|  | 20155.5703 | 9757.3184 | 5976.4805 | 1605.4272
|  | 20256.625 | 9781.1016 | 5980.7441 | 1604.601
|  | 20291.207 | 9806.334 | 5974.3213 | 1606.245
|  | 20285.7402 | 9820.4209 | 5968.4829 | 1623.9496
|  | 20279.4121 | 9848.3779 | 5967.7998 | 1629.0584
|  | 20276.0605 | 9871.2773 | 5961.1748 | 1627.1934
|  | 20257.3398 | 9898.3086 | 5969.0513 | 1626.4773
|  | 20227.5879 | 9935.1826 | 5973.4956 | 1627.6785
|  | 20206.3867 | 9964.4004 | 5994.9463 | 1625.8326
|  | 20174.4805 | 10009.2012 | 6004.5386 | 1619.6639
|  | 20760.2168 | 10041.6553 | 6005.541 | 1622.965
|  | 21128.0117 | 10068.8887 | 6018.498 | 1621.4363
|  | 21008.2188 | 10149.6621 |  | 1609.8854
Average | 30970.4716 | 19122.6554 | 9638.9564 | 6258.2132 | 1568.3971
grams/hr | Mode 1 | Mode 2 | Mode 3 | Mode 4 | Mode 5

## Raw Engine Data
Raw Engine Data
Mode 1 |  |  |  | Mode 2 |  |  |  | Mode 3 |  |  |  | Mode 4 |  |  |  | Mode 5 |  |  |  | Power Sweep
Time | Engine Speed | Torque | Horsepower | Time | Engine Speed | Torque | Horsepower | Time | Engine Speed | Torque | Horsepower | Time | Engine Speed | Torque | Horsepower | Time | Engine Speed | Torque | Horsepower | Time | Engine Speed | Torque | Horsepower
(Seconds) | rpm | N-m | Kw | (Seconds) | rpm | N-m | Kw | (Seconds) | rpm | N-m | Kw | (Seconds) | rpm | N-m | Kw | (Seconds) | rpm | N-m | Kw | (Seconds) | rpm | N-m | Kw
0 | 8009 | 106.7 | 94.88 | 0 | 6915 | 56.38 | 58.06 | 0 | 5984 | 26.9 | 32.01 | 0 | 5088 | 13.72 | 19.2 | 0 | 1619 | 0.1 | 0.44 | 0 | 7131 | 95.45 | 95.31
0.1 | 8004 | 106.7 | 94.89 | 0.1 | 6835 | 52.96 | 55.17 | 0.1 | 5960 | 27 | 32.25 | 0.1 | 5072 | 13.42 | 18.84 | 0.1 | 1617 | 0.098 | 0.43 | 0.1 | 7092 | 94.13 | 94.51
0.2 | 8014 | 107 | 95.07 | 0.2 | 6748 | 49.11 | 51.82 | 0.2 | 5932 | 27.09 | 32.52 | 0.2 | 5055 | 13.07 | 18.41 | 0.2 | 1620 | 0.095 | 0.42 | 0.2 | 7023 | 90.87 | 92.13
0.3 | 8025 | 107.4 | 95.28 | 0.3 | 6677 | 46.53 | 49.62 | 0.3 | 5908 | 27 | 32.55 | 0.3 | 5044 | 12.74 | 17.99 | 0.3 | 1625 | 0.086 | 0.38 | 0.3 | 6942 | 87.15 | 89.4
0.4 | 8025 | 107.2 | 95.16 | 0.4 | 6656 | 46.6 | 49.85 | 0.4 | 5901 | 26.71 | 32.23 | 0.4 | 5043 | 12.52 | 17.68 | 0.4 | 1631 | 0.071 | 0.31 | 0.4 | 6881 | 85.38 | 88.35
0.5 | 8015 | 106.5 | 94.61 | 0.5 | 6698 | 49.81 | 52.95 | 0.5 | 5915 | 26.34 | 31.71 | 0.5 | 5057 | 12.42 | 17.48 | 0.5 | 1635 | 0.056 | 0.24 | 0.5 | 6873 | 86.86 | 89.99
0.6 | 8008 | 105.6 | 93.91 | 0.605 | 6795 | 55.33 | 57.98 | 0.6 | 5948 | 26.03 | 31.17 | 0.6 | 5086 | 12.44 | 17.41 | 0.6 | 1637 | 0.05 | 0.22 | 0.6 | 6913 | 90.54 | 93.26
0.7 | 8014 | 105.1 | 93.42 | 0.705 | 6904 | 60.07 | 61.95 | 0.7 | 5993 | 26.08 | 30.99 | 0.7 | 5129 | 12.62 | 17.52 | 0.7 | 1638 | 0.056 | 0.24 | 0.7 | 6971 | 93.41 | 95.42
0.8 | 8028 | 105.2 | 93.36 | 0.805 | 6981 | 61.83 | 63.07 | 0.8 | 6040 | 26.61 | 31.37 | 0.8 | 5181 | 12.94 | 17.79 | 0.8 | 1640 | 0.064 | 0.28 | 0.8 | 6996 | 91.99 | 93.63
0.9 | 8032 | 105.8 | 93.75 | 0.905 | 6988 | 59.43 | 60.56 | 0.9 | 6075 | 27.49 | 32.22 | 0.9 | 5237 | 13.41 | 18.24 | 0.9 | 1640 | 0.065 | 0.28 | 0.9 | 6952 | 85.73 | 87.81
1 | 8021 | 105.9 | 94.02 | 1.005 | 6920 | 54.12 | 55.69 | 1 | 6091 | 28.47 | 33.29 | 1 | 5289 | 14 | 18.85 | 1 | 1638 | 0.06 | 0.26 | 1 | 6848 | 77.47 | 80.55
1.1 | 8006 | 106 | 94.26 | 1.105 | 6803 | 48.79 | 51.07 | 1.1 | 6080 | 29.22 | 34.22 | 1.1 | 5331 | 14.61 | 19.52 | 1.1 | 1634 | 0.053 | 0.23 | 1.1 | 6722 | 71.71 | 75.96
1.2 | 8002 | 106.4 | 94.64 | 1.205 | 6684 | 45.55 | 48.53 | 1.2 | 6045 | 29.51 | 34.76 | 1.2 | 5358 | 15.16 | 20.15 | 1.2 | 1628 | 0.052 | 0.23 | 1.2 | 6628 | 71.22 | 76.51
1.3 | 8015 | 106.9 | 94.99 | 1.305 | 6617 | 45.75 | 49.23 | 1.3 | 5996 | 29.26 | 34.75 | 1.3 | 5367 | 15.56 | 20.64 | 1.3 | 1623 | 0.058 | 0.25 | 1.3 | 6613 | 76.23 | 82.08
1.4 | 8028 | 107.7 | 95.51 | 1.405 | 6630 | 48.82 | 52.43 | 1.4 | 5945 | 28.46 | 34.09 | 1.4 | 5357 | 15.76 | 20.94 | 1.4 | 1617 | 0.061 | 0.27 | 1.4 | 6684 | 84.38 | 89.89
1.5 | 8027 | 107.7 | 95.56 | 1.505 | 6702 | 52.91 | 56.21 | 1.5 | 5907 | 27.48 | 33.13 | 1.5 | 5331 | 15.76 | 21.05 | 1.5 | 1612 | 0.062 | 0.27 | 1.5 | 6809 | 92.01 | 96.21
1.6 | 8016 | 107.1 | 95.12 | 1.605 | 6790 | 55.9 | 58.62 | 1.6 | 5890 | 26.8 | 32.4 | 1.6 | 5290 | 15.62 | 21.03 | 1.605 | 1605 | 0.056 | 0.25 | 1.6 | 6949 | 96.93 | 99.33
1.7 | 8003 | 106.1 | 94.39 | 1.705 | 6839 | 55.96 | 58.26 | 1.7 | 5902 | 26.62 | 32.12 | 1.7 | 5239 | 15.35 | 20.87 | 1.705 | 1600 | 0.051 | 0.23 | 1.7 | 7065 | 98.61 | 99.39
1.8 | 7989 | 105.2 | 93.75 | 1.805 | 6820 | 53.05 | 55.39 | 1.8 | 5936 | 26.85 | 32.21 | 1.8 | 5183 | 14.98 | 20.58 | 1.805 | 1597 | 0.05 | 0.22 | 1.8 | 7149 | 98.79 | 98.41
1.9 | 7970 | 104.7 | 93.54 | 1.905 | 6762 | 49.16 | 51.77 | 1.9 | 5984 | 27.32 | 32.51 | 1.9 | 5126 | 14.5 | 20.14 | 1.905 | 1597 | 0.053 | 0.24 | 1.9 | 7212 | 99.31 | 98.06
2 | 7944 | 104.3 | 93.51 | 2.005 | 6708 | 46.54 | 49.4 | 2 | 6029 | 27.58 | 32.57 | 2 | 5076 | 13.93 | 19.55 | 2.005 | 1602 | 0.062 | 0.27 | 2 | 7255 | 100.1 | 98.23
2.1 | 7923 | 104 | 93.46 | 2.105 | 6704 | 46.47 | 49.36 | 2.1 | 6061 | 27.6 | 32.42 | 2.1 | 5039 | 13.37 | 18.9 | 2.105 | 1608 | 0.067 | 0.3 | 2.1 | 7269 | 100 | 97.98
2.2 | 7925 | 103.9 | 93.39 | 2.205 | 6755 | 48.59 | 51.22 | 2.2 | 6073 | 27.55 | 32.3 | 2.2 | 5018 | 12.87 | 18.26 | 2.205 | 1613 | 0.07 | 0.31 | 2.2 | 7240 | 98.02 | 96.41
2.3 | 7948 | 104.1 | 93.27 | 2.305 | 6812 | 51.22 | 53.55 | 2.3 | 6067 | 27.26 | 32 | 2.3 | 5016 | 12.52 | 17.78 | 2.305 | 1616 | 0.068 | 0.3 | 2.3 | 7180 | 94.75 | 93.97
2.4 | 7967 | 104.4 | 93.33 | 2.405 | 6828 | 52.7 | 54.96 | 2.4 | 6048 | 26.79 | 31.54 | 2.4 | 5035 | 12.39 | 17.52 | 2.405 | 1614 | 0.061 | 0.27 | 2.4 | 7117 | 92.3 | 92.35
2.5 | 7965 | 104.4 | 93.34 | 2.505 | 6785 | 52.21 | 54.79 | 2.5 | 6025 | 26.28 | 31.06 | 2.5 | 5074 | 12.45 | 17.47 | 2.505 | 1612 | 0.057 | 0.25 | 2.5 | 7081 | 91.7 | 92.22
2.6 | 7943 | 103.8 | 93.08 | 2.605 | 6709 | 50.25 | 53.33 | 2.6 | 6005 | 25.83 | 30.63 | 2.6 | 5129 | 12.72 | 17.66 | 2.605 | 1611 | 0.057 | 0.25 | 2.6 | 7072 | 92.32 | 92.95
2.7 | 7933 | 103.3 | 92.72 | 2.705 | 6660 | 48.36 | 51.71 | 2.7 | 5993 | 25.72 | 30.56 | 2.7 | 5193 | 13.12 | 17.99 | 2.705 | 1614 | 0.063 | 0.28 | 2.7 | 7063 | 92.55 | 93.31
2.8 | 7951 | 103 | 92.27 | 2.805 | 6689 | 48.03 | 51.13 | 2.8 | 5988 | 26.01 | 30.93 | 2.8 | 5257 | 13.6 | 18.43 | 2.805 | 1622 | 0.073 | 0.32 | 2.8 | 7036 | 91.26 | 92.36
2.9 | 7989 | 103.4 | 92.14 | 2.905 | 6804 | 50.17 | 52.5 | 2.9 | 5987 | 26.6 | 31.64 | 2.9 | 5313 | 14.14 | 18.95 | 2.905 | 1632 | 0.082 | 0.36 | 2.9 | 6998 | 89.11 | 90.68
3 | 8014 | 104.1 | 92.47 | 3.005 | 6966 | 54.52 | 55.73 | 3 | 5989 | 27.37 | 32.55 | 3 | 5354 | 14.66 | 19.5 | 3.005 | 1639 | 0.083 | 0.36 | 3 | 6983 | 87.82 | 89.55
3.1 | 8014 | 104.4 | 92.74 | 3.105 | 7116 | 59.41 | 59.45 | 3.1 | 5991 | 28.19 | 33.51 | 3.1 | 5377 | 15.09 | 19.98 | 3.105 | 1642 | 0.079 | 0.34 | 3.1 | 7030 | 88.21 | 89.36
3.2 | 8006 | 104.8 | 93.24 | 3.205 | 7198 | 62.37 | 61.71 | 3.2 | 5992 | 28.96 | 34.41 | 3.2 | 5384 | 15.4 | 20.37 | 3.205 | 1641 | 0.07 | 0.31 | 3.2 | 7149 | 90.79 | 90.44
3.3 | 8005 | 105.4 | 93.79 | 3.305 | 7189 | 61.57 | 60.98 | 3.3 | 5996 | 29.55 | 35.09 | 3.3 | 5375 | 15.56 | 20.61 | 3.305 | 1635 | 0.064 | 0.28 | 3.3 | 7315 | 95.32 | 92.78
3.4 | 8021 | 106.3 | 94.39 | 3.405 | 7103 | 57.15 | 57.29 | 3.4 | 6004 | 29.71 | 35.23 | 3.4 | 5353 | 15.59 | 20.74 | 3.405 | 1625 | 0.064 | 0.28 | 3.4 | 7483 | 100.1 | 95.26
3.5 | 8031 | 107.3 | 95.17 | 3.505 | 6968 | 51.21 | 52.33 | 3.5 | 6017 | 29.32 | 34.7 | 3.5 | 5320 | 15.56 | 20.83 | 3.505 | 1615 | 0.068 | 0.3 | 3.5 | 7598 | 103.2 | 96.74
3.6 | 8014 | 107.4 | 95.43 | 3.605 | 6826 | 46.54 | 48.55 | 3.6 | 6029 | 28.51 | 33.67 | 3.6 | 5276 | 15.4 | 20.79 | 3.605 | 1606 | 0.076 | 0.34 | 3.6 | 7622 | 101.7 | 94.98
3.7 | 7981 | 106.3 | 94.87 | 3.705 | 6718 | 44.78 | 47.47 | 3.7 | 6034 | 27.51 | 32.46 | 3.7 | 5222 | 15.13 | 20.64 | 3.705 | 1605 | 0.089 | 0.39 | 3.7 | 7545 | 93.86 | 88.57
3.8 | 7953 | 104.5 | 93.56 | 3.805 | 6669 | 45.8 | 48.9 | 3.8 | 6029 | 26.67 | 31.51 | 3.8 | 5157 | 14.7 | 20.3 | 3.805 | 1611 | 0.098 | 0.43 | 3.8 | 7380 | 81.31 | 78.43
3.9 | 7950 | 103.2 | 92.41 | 3.91 | 6671 | 48.19 | 51.44 | 3.9 | 6014 | 26.14 | 30.95 | 3.9 | 5086 | 14.09 | 19.72 | 3.905 | 1621 | 0.098 | 0.43 | 3.9 | 7150 | 66.23 | 65.92
4 | 7968 | 103 | 92.06 | 4.01 | 6692 | 49.96 | 53.16 | 4 | 5995 | 25.76 | 30.6 | 4 | 5015 | 13.37 | 18.98 | 4.005 | 1629 | 0.088 | 0.38 | 4 | 6859 | 50.26 | 52.12
4.1 | 7978 | 103.8 | 92.64 | 4.11 | 6703 | 50.35 | 53.49 | 4.1 | 5979 | 25.6 | 30.5 | 4.1 | 4952 | 12.58 | 18.09 | 4.105 | 1633 | 0.07 | 0.3 | 4.1 | 6528 | 35.52 | 38.68
4.2 | 7968 | 104.6 | 93.44 | 4.21 | 6697 | 49.64 | 52.78 | 4.2 | 5968 | 25.85 | 30.84 | 4.2 | 4907 | 11.84 | 17.18 | 4.205 | 1632 | 0.053 | 0.23 | 4.2 | 6154 | 22.79 | 26.3
4.3 | 7950 | 104.5 | 93.64 | 4.31 | 6703 | 48.94 | 51.99 | 4.3 | 5965 | 26.32 | 31.42 | 4.3 | 4889 | 11.28 | 16.43 | 4.305 | 1629 | 0.048 | 0.21 | 4.3 | 5740 | 13.46 | 16.64
4.4 | 7944 | 104.1 | 93.27 | 4.41 | 6742 | 49.24 | 52.01 | 4.4 | 5969 | 26.95 | 32.16 | 4.4 | 4899 | 10.93 | 15.89 | 4.405 | 1626 | 0.053 | 0.23 | 4.4 | 5289 | 7.865 | 10.56
4.5 | 7963 | 104.2 | 93.2 | 4.51 | 6817 | 50.83 | 53.1 | 4.5 | 5979 | 27.49 | 32.74 | 4.5 | 4938 | 10.86 | 15.67 | 4.505 | 1623 | 0.061 | 0.27 | 4.5 | 4817 | 5.478 | 8.09
4.6 | 7992 | 105.3 | 93.79 | 4.61 | 6900 | 53.35 | 55.06 | 4.6 | 5996 | 27.65 | 32.84 | 4.6 | 5002 | 11.09 | 15.78 | 4.605 | 1618 | 0.07 | 0.31 | 4.6 | 4362 | 4.957 | 8.1
4.7 | 8006 | 106.4 | 94.64 | 4.71 | 6951 | 55.75 | 57.12 | 4.7 | 6013 | 27.66 | 32.76 | 4.7 | 5081 | 11.53 | 16.16 | 4.705 | 1613 | 0.079 | 0.35 | 4.7 | 3967 | 4.974 | 8.93
4.8 | 8001 | 107 | 95.21 | 4.81 | 6948 | 56.79 | 58.2 | 4.8 | 6023 | 27.54 | 32.57 | 4.8 | 5165 | 12.19 | 16.8 | 4.805 | 1611 | 0.085 | 0.38 | 4.8 | 3669 | 4.877 | 9.47
4.9 | 7991 | 106.2 | 94.68 | 4.91 | 6885 | 55.75 | 57.65 | 4.9 | 6018 | 27.26 | 32.26 | 4.9 | 5240 | 12.93 | 17.56 | 4.905 | 1611 | 0.089 | 0.39 | 4.9 | 3464 | 4.517 | 9.28
5 | 7996 | 105.2 | 93.69 | 5.01 | 6782 | 52.79 | 55.42 | 5 | 5998 | 27 | 32.06 | 5 | 5296 | 13.65 | 18.35 | 5.005 | 1613 | 0.088 | 0.39 | 5 | 3315 | 3.849 | 8.26
5.1 | 8014 | 104.6 | 92.95 | 5.11 | 6681 | 49.05 | 52.28 | 5.1 | 5970 | 26.71 | 31.86 | 5.1 | 5326 | 14.25 | 19.06 | 5.105 | 1615 | 0.08 | 0.35 | 5.1 | 3189 | 3.091 | 6.9
5.2 | 8027 | 104.6 | 92.81 | 5.21 | 6609 | 46.15 | 49.72 | 5.2 | 5944 | 26.45 | 31.68 | 5.2 | 5331 | 14.67 | 19.6 | 5.205 | 1615 | 0.071 | 0.31 | 5.265 | 2934 | 1.923 | 4.66
5.3 | 8022 | 104.8 | 93.05 | 5.31 | 6595 | 45.48 | 49.11 | 5.3 | 5926 | 26.26 | 31.55 | 5.3 | 5314 | 14.88 | 19.94 | 5.305 | 1614 | 0.064 | 0.28 | 5.365 | 2803 | 1.546 | 3.92
5.4 | 8007 | 105 | 93.38 | 5.41 | 6650 | 47.51 | 50.87 | 5.4 | 5918 | 26.08 | 31.38 | 5.4 | 5283 | 14.87 | 20.04 | 5.405 | 1611 | 0.058 | 0.26 | 5.465 | 2720 | 1.393 | 3.65
5.5 | 7999 | 105.3 | 93.69 | 5.51 | 6747 | 51.45 | 54.3 | 5.5 | 5918 | 25.92 | 31.19 | 5.5 | 5244 | 14.7 | 19.96 | 5.505 | 1608 | 0.053 | 0.24 | 5.565 | 2691 | 1.342 | 3.55
5.6 | 8008 | 105.3 | 93.61 | 5.61 | 6857 | 55.51 | 57.64 | 5.6 | 5924 | 25.76 | 30.97 | 5.6 | 5201 | 14.4 | 19.72 | 5.605 | 1603 | 0.049 | 0.22 | 5.665 | 2703 | 1.35 | 3.56
5.7 | 8020 | 105.4 | 93.55 | 5.71 | 6938 | 57.42 | 58.93 | 5.7 | 5934 | 25.6 | 30.71 | 5.7 | 5161 | 14.02 | 19.34 | 5.705 | 1596 | 0.044 | 0.2 | 5.765 | 2741 | 1.371 | 3.56
5.8 | 8025 | 104.9 | 93.04 | 5.81 | 6950 | 55.95 | 57.32 | 5.8 | 5949 | 25.41 | 30.41 | 5.8 | 5126 | 13.59 | 18.88 | 5.81 | 1586 | 0.043 | 0.19 | 5.865 | 2787 | 1.425 | 3.64
5.9 | 8025 | 104.1 | 92.36 | 5.91 | 6889 | 51.78 | 53.52 | 5.9 | 5966 | 25.34 | 30.24 | 5.9 | 5102 | 13.16 | 18.37 | 5.91 | 1578 | 0.046 | 0.21 | 5.965 | 2824 | 1.55 | 3.91
6 | 8027 | 103.8 | 92.04 | 6.015 | 6783 | 47.15 | 49.49 | 6 | 5984 | 25.38 | 30.2 | 6 | 5090 | 12.79 | 17.9 | 6.01 | 1575 | 0.054 | 0.24 | 12.88 | 7348 | 97.07 | 94.07
6.1 | 8038 | 103.8 | 91.98 | 6.115 | 6683 | 44.56 | 47.48 | 6.1 | 6000 | 25.46 | 30.21 | 6.1 | 5095 | 12.58 | 17.59 | 6.11 | 1580 | 0.064 | 0.29 | 12.98 | 7406 | 99.08 | 95.26
6.2 | 8047 | 104.2 | 92.26 | 6.215 | 6634 | 44.75 | 48.04 | 6.2 | 6016 | 25.63 | 30.34 | 6.2 | 5116 | 12.54 | 17.45 | 6.21 | 1590 | 0.072 | 0.32 | 13.09 | 7454 | 100.8 | 96.29
6.3 | 8039 | 104.6 | 92.67 | 6.315 | 6642 | 46.88 | 50.27 | 6.3 | 6035 | 25.9 | 30.56 | 6.3 | 5154 | 12.71 | 17.56 | 6.31 | 1602 | 0.073 | 0.33 | 13.18 | 7479 | 101.9 | 96.99
6.4 | 8023 | 104.7 | 92.93 | 6.415 | 6680 | 49.26 | 52.51 | 6.4 | 6055 | 26.24 | 30.86 | 6.4 | 5202 | 13.04 | 17.84 | 6.41 | 1607 | 0.067 | 0.29 | 13.28 | 7466 | 101.8 | 97.06
6.5 | 8016 | 104.9 | 93.21 | 6.515 | 6705 | 50.07 | 53.18 | 6.5 | 6071 | 26.8 | 31.43 | 6.5 | 5253 | 13.48 | 18.27 | 6.51 | 1606 | 0.059 | 0.26 | 13.38 | 7421 | 100.5 | 96.45
6.6 | 8027 | 105.7 | 93.74 | 6.615 | 6695 | 48.9 | 52.01 | 6.6 | 6072 | 27.28 | 31.99 | 6.6 | 5299 | 13.99 | 18.81 | 6.61 | 1600 | 0.052 | 0.23 | 13.48 | 7362 | 98.52 | 95.3
6.7 | 8049 | 106.5 | 94.25 | 6.715 | 6663 | 46.87 | 50.09 | 6.7 | 6051 | 27.39 | 32.24 | 6.7 | 5332 | 14.48 | 19.33 | 6.71 | 1591 | 0.049 | 0.22 | 13.59 | 7311 | 96.69 | 94.17
6.8 | 8054 | 106.9 | 94.54 | 6.815 | 6640 | 45.69 | 49 | 6.8 | 6010 | 27.37 | 32.43 | 6.8 | 5350 | 14.89 | 19.82 | 6.81 | 1584 | 0.053 | 0.24 | 13.68 | 7297 | 96.06 | 93.75
6.9 | 8028 | 106.4 | 94.35 | 6.915 | 6662 | 46.47 | 49.67 | 6.9 | 5962 | 26.98 | 32.22 | 6.9 | 5353 | 15.19 | 20.21 | 6.91 | 1579 | 0.057 | 0.26 | 13.78 | 7314 | 96.79 | 94.23
7 | 7994 | 105 | 93.52 | 7.015 | 6722 | 48.95 | 51.86 | 7 | 5922 | 26.53 | 31.9 | 7 | 5341 | 15.37 | 20.49 | 7.01 | 1581 | 0.062 | 0.28 | 13.88 | 7343 | 98.13 | 95.15
7.1 | 7978 | 103.8 | 92.66 | 7.115 | 6793 | 51.71 | 54.2 | 7.1 | 5901 | 26.22 | 31.64 | 7.1 | 5316 | 15.41 | 20.64 | 7.11 | 1585 | 0.065 | 0.29 | 13.98 | 7355 | 98.68 | 95.54
7.2 | 7991 | 103.7 | 92.44 | 7.215 | 6838 | 53.01 | 55.2 | 7.2 | 5903 | 25.89 | 31.23 | 7.2 | 5277 | 15.27 | 20.6 | 7.21 | 1592 | 0.063 | 0.28 | 14.09 | 7331 | 97.66 | 94.86
7.3 | 8015 | 104.7 | 93.03 | 7.315 | 6824 | 52.01 | 54.28 | 7.3 | 5925 | 25.82 | 31.03 | 7.3 | 5226 | 14.92 | 20.33 | 7.31 | 1595 | 0.057 | 0.26 | 14.18 | 7284 | 95.5 | 93.36
7.4 | 8017 | 105.7 | 93.87 | 7.415 | 6763 | 49.24 | 51.84 | 7.4 | 5956 | 25.93 | 31 | 7.4 | 5170 | 14.39 | 19.83 | 7.41 | 1592 | 0.051 | 0.23 | 14.28 | 7234 | 93.36 | 91.9
7.5 | 7991 | 105.5 | 93.98 | 7.515 | 6685 | 46.22 | 49.23 | 7.5 | 5985 | 26.32 | 31.31 | 7.5 | 5117 | 13.76 | 19.15 | 7.51 | 1586 | 0.047 | 0.21 | 14.38 | 7205 | 92.36 | 91.29
7.6 | 7965 | 104.3 | 93.23 | 7.615 | 6629 | 44.66 | 47.97 | 7.6 | 6004 | 27.04 | 32.07 | 7.6 | 5078 | 13.15 | 18.44 | 7.61 | 1579 | 0.044 | 0.2 | 14.48 | 7198 | 92.4 | 91.41
7.7 | 7965 | 103.3 | 92.34 | 7.715 | 6634 | 45.4 | 48.73 | 7.7 | 6012 | 27.92 | 33.06 | 7.7 | 5063 | 12.67 | 17.82 | 7.71 | 1576 | 0.041 | 0.19 | 15.51 | 7146 | 91.15 | 90.83
7.8 | 7987 | 103.7 | 92.43 | 7.815 | 6684 | 47.98 | 51.12 | 7.8 | 6013 | 28.71 | 34 | 7.8 | 5072 | 12.41 | 17.42 | 7.81 | 1575 | 0.036 | 0.16 | 15.61 | 7212 | 94.48 | 93.28
7.9 | 8009 | 105.1 | 93.44 | 7.915 | 6748 | 50.9 | 53.7 | 7.9 | 6013 | 29.21 | 34.6 | 7.9 | 5104 | 12.38 | 17.27 | 7.915 | 1575 | 0.03 | 0.14 | 15.71 | 7280 | 97.41 | 95.28
8 | 8015 | 106.4 | 94.56 | 8.015 | 6788 | 52.27 | 54.84 | 8 | 6014 | 29.2 | 34.58 | 8 | 5150 | 12.59 | 17.4 | 8.015 | 1576 | 0.028 | 0.13 | 15.82 | 7312 | 98.14 | 95.57
8.1 | 8010 | 106.7 | 94.86 | 8.115 | 6767 | 51.17 | 53.85 | 8.1 | 6017 | 28.71 | 33.98 | 8.1 | 5201 | 12.95 | 17.73 | 8.115 | 1577 | 0.03 | 0.14 | 15.91 | 7285 | 95.84 | 93.68
8.2 | 8018 | 106.4 | 94.45 | 8.215 | 6712 | 48.32 | 51.26 | 8.2 | 6020 | 27.85 | 32.94 | 8.2 | 5249 | 13.38 | 18.16 | 8.215 | 1581 | 0.037 | 0.17 | 16.01 | 7211 | 91.7 | 90.55
8.3 | 8033 | 106.2 | 94.18 | 8.315 | 6662 | 45.42 | 48.56 | 8.3 | 6022 | 26.74 | 31.63 | 8.3 | 5287 | 13.86 | 18.67 | 8.315 | 1589 | 0.044 | 0.2 | 16.11 | 7129 | 88.21 | 88.11
8.4 | 8032 | 106.1 | 94.1 | 8.415 | 6649 | 44.3 | 47.44 | 8.4 | 6023 | 25.71 | 30.4 | 8.4 | 5314 | 14.3 | 19.17 | 8.415 | 1597 | 0.044 | 0.2 | 16.21 | 7089 | 87.49 | 87.88
8.5 | 8007 | 106.1 | 94.33 | 8.52 | 6706 | 45.73 | 48.56 | 8.5 | 6023 | 24.99 | 29.55 | 8.5 | 5326 | 14.69 | 19.64 | 8.515 | 1602 | 0.04 | 0.18 | 16.32 | 7111 | 89.65 | 89.77
8.6 | 7977 | 105.3 | 93.99 | 8.62 | 6786 | 48.82 | 51.23 | 8.6 | 6022 | 24.86 | 29.4 | 8.6 | 5325 | 15 | 20.06 | 8.615 | 1599 | 0.028 | 0.13 | 16.41 | 7175 | 93.13 | 92.43
8.7 | 7970 | 104.5 | 93.33 | 8.72 | 6856 | 51.92 | 53.92 | 8.7 | 6020 | 25.37 | 30.01 | 8.7 | 5309 | 15.15 | 20.32 | 8.715 | 1588 | 0.017 | 0.08 | 16.51 | 7248 | 95.95 | 94.26
8.8 | 7986 | 104.2 | 92.95 | 8.82 | 6882 | 53.24 | 55.09 | 8.8 | 6013 | 26.23 | 31.07 | 8.8 | 5277 | 15.11 | 20.39 | 8.815 | 1575 | 0.015 | 0.07 | 16.61 | 7303 | 97.13 | 94.7
8.9 | 7995 | 104 | 92.62 | 8.92 | 6843 | 52.06 | 54.18 | 8.9 | 5997 | 26.86 | 31.89 | 8.9 | 5230 | 14.86 | 20.24 | 8.915 | 1567 | 0.018 | 0.08 | 16.71 | 7346 | 97.63 | 94.64
9 | 7971 | 103.5 | 92.46 | 9.02 | 6776 | 49.31 | 51.81 | 9 | 5972 | 26.97 | 32.16 | 9 | 5171 | 14.41 | 19.84 | 9.015 | 1569 | 0.028 | 0.13 | 16.82 | 7401 | 98.76 | 95.02
9.1 | 7928 | 102.3 | 91.88 | 9.12 | 6721 | 46.7 | 49.48 | 9.1 | 5941 | 26.5 | 31.76 | 9.1 | 5106 | 13.78 | 19.22 | 9.115 | 1579 | 0.038 | 0.17 | 16.91 | 7473 | 100.9 | 96.16
9.2 | 7905 | 101.3 | 91.22 | 9.22 | 6711 | 45.66 | 48.45 | 9.2 | 5907 | 25.78 | 31.08 | 9.2 | 5047 | 13.1 | 18.49 | 9.215 | 1592 | 0.044 | 0.2 | 17.03 | 7556 | 103.6 | 97.67
9.3 | 7930 | 101.5 | 91.15 | 9.32 | 6755 | 46.64 | 49.16 | 9.3 | 5877 | 25.16 | 30.49 | 9.3 | 5001 | 12.47 | 17.76 | 9.315 | 1601 | 0.045 | 0.2 | 17.13 | 7611 | 105 | 98.25
9.4 | 7988 | 102.9 | 91.77 | 9.42 | 6807 | 48.65 | 50.89 | 9.4 | 5857 | 24.69 | 30.02 | 9.4 | 4973 | 11.97 | 17.14 | 9.415 | 1601 | 0.044 | 0.2 | 17.22 | 7640 | 105.4 | 98.28
9.5 | 8032 | 104.4 | 92.6 | 9.52 | 6819 | 50.13 | 52.35 | 9.5 | 5850 | 24.46 | 29.77 | 9.5 | 4966 | 11.68 | 16.75 | 9.515 | 1597 | 0.043 | 0.19 | 17.32 | 7667 | 105.9 | 98.4
9.6 | 8032 | 104.2 | 92.36 | 9.62 | 6774 | 50.05 | 52.61 | 9.6 | 5859 | 24.27 | 29.5 | 9.6 | 4976 | 11.58 | 16.57 | 9.615 | 1591 | 0.044 | 0.2 | 17.42 | 7704 | 107.1 | 98.99
9.7 | 7989 | 102.2 | 91.1 | 9.72 | 6695 | 48.47 | 51.55 | 9.7 | 5883 | 24.26 | 29.36 | 9.7 | 5003 | 11.61 | 16.53 | 9.715 | 1587 | 0.049 | 0.22 | 17.53 | 7751 | 108.8 | 99.99
9.8 | 7939 | 99.93 | 89.63 | 9.82 | 6642 | 46.68 | 50.04 | 9.8 | 5914 | 24.35 | 29.32 | 9.8 | 5043 | 11.76 | 16.61 | 9.815 | 1590 | 0.056 | 0.25 | 17.63 | 7796 | 110 | 100.51
9.9 | 7918 | 99.12 | 89.15 | 9.92 | 6659 | 46.01 | 49.2 | 9.9 | 5949 | 24.55 | 29.39 | 9.9 | 5094 | 11.99 | 16.76 | 9.915 | 1598 | 0.06 | 0.27 | 17.72 | 7826 | 110.3 | 100.33
10 | 7928 | 100.5 | 90.26 | 10.02 | 6744 | 47.17 | 49.8 | 10 | 5983 | 24.81 | 29.53 | 10 | 5153 | 12.28 | 16.97 | 10.02 | 1607 | 0.058 | 0.26 | 17.82 | 7845 | 109.9 | 99.78
10.1 | 7959 | 102.8 | 91.97 | 10.12 | 6853 | 49.68 | 51.62 | 10.1 | 6016 | 25.01 | 29.6 | 10.1 | 5215 | 12.68 | 17.31 | 10.11 | 1610 | 0.048 | 0.21 | 17.92 | 7861 | 109.7 | 99.4
10.2 | 7990 | 104.6 | 93.24 | 10.22 | 6930 | 52.13 | 53.56 | 10.2 | 6046 | 25.23 | 29.71 | 10.2 | 5279 | 13.16 | 17.76 | 10.21 | 1606 | 0.038 | 0.17 | 18.03 | 7875 | 109.9 | 99.41
10.3 | 8016 | 105.3 | 93.59 | 10.32 | 6941 | 53.02 | 54.39 | 10.3 | 6070 | 25.36 | 29.75 | 10.3 | 5342 | 13.73 | 18.3 | 10.31 | 1594 | 0.029 | 0.13 | 18.13 | 7887 | 110.3 | 99.58
10.4 | 8044 | 105.4 | 93.27 | 10.42 | 6884 | 51.63 | 53.41 | 10.4 | 6084 | 25.5 | 29.85 | 10.4 | 5406 | 14.4 | 18.96 | 10.42 | 1580 | 0.025 | 0.11 | 18.22 | 7903 | 110.4 | 99.51
10.5 | 8069 | 105.4 | 93.02 | 10.52 | 6788 | 48.71 | 51.09 | 10.5 | 6082 | 25.66 | 30.04 | 10.5 | 5465 | 15.11 | 19.69 | 10.52 | 1570 | 0.025 | 0.11 | 18.32 | 7926 | 110.2 | 99.04
10.6 | 8086 | 105.7 | 93.08 | 10.62 | 6690 | 45.8 | 48.75 | 10.6 | 6062 | 25.62 | 30.1 | 10.6 | 5510 | 15.85 | 20.48 | 10.62 | 1565 | 0.024 | 0.11 | 18.42 | 7951 | 109.8 | 98.31
10.7 | 8081 | 106 | 93.36 | 10.72 | 6629 | 44.48 | 47.78 | 10.7 | 6027 | 25.56 | 30.2 | 10.7 | 5529 | 16.5 | 21.26 | 10.72 | 1563 | 0.022 | 0.1 | 19.51 | 8017 | 111.5 | 99.02
10.8 | 8057 | 105.8 | 93.49 | 10.82 | 6630 | 45.4 | 48.76 | 10.8 | 5983 | 25.32 | 30.13 | 10.8 | 5506 | 16.94 | 21.91 | 10.82 | 1561 | 0.024 | 0.11 | 19.61 | 8002 | 111.6 | 99.33
10.9 | 8028 | 105.3 | 93.37 | 10.92 | 6685 | 47.9 | 51.02 | 10.9 | 5941 | 24.8 | 29.72 | 10.9 | 5440 | 16.99 | 22.24 | 10.92 | 1561 | 0.027 | 0.12 | 19.7 | 7997 | 111.2 | 98.98
11 | 8009 | 104.7 | 93.12 | 11.02 | 6764 | 50.45 | 53.12 | 11 | 5908 | 24.31 | 29.3 | 11 | 5336 | 16.59 | 22.14 | 11.02 | 1559 | 0.033 | 0.15 | 19.8 | 8012 | 110.4 | 98.11
11.1 | 8006 | 104.6 | 93.08 | 11.12 | 6819 | 51.44 | 53.72 | 11.1 | 5895 | 23.85 | 28.81 | 11.1 | 5211 | 15.8 | 21.59 | 11.12 | 1560 | 0.042 | 0.19 | 19.9 | 8052 | 109.8 | 97.12
11.2 | 8012 | 105.3 | 93.56 | 11.22 | 6821 | 50.4 | 52.62 | 11.2 | 5906 | 23.63 | 28.49 | 11.2 | 5086 | 14.75 | 20.65 | 11.22 | 1566 | 0.046 | 0.21 | 20.01 | 8108 | 109.4 | 96.11
11.3 | 8017 | 106.4 | 94.47 | 11.32 | 6786 | 48.17 | 50.55 | 11.3 | 5938 | 23.83 | 28.58 | 11.3 | 4975 | 13.65 | 19.54 | 11.32 | 1575 | 0.052 | 0.24 | 20.11 | 8167 | 109 | 95.08
11.4 | 8016 | 107.5 | 95.47 | 11.43 | 6755 | 46.44 | 48.95 | 11.4 | 5980 | 24.17 | 28.78 | 11.4 | 4895 | 12.64 | 18.39 | 11.42 | 1589 | 0.06 | 0.27 | 20.2 | 8218 | 108.6 | 94.11
11.5 | 8008 | 108.2 | 96.22 | 11.52 | 6773 | 46.47 | 48.85 | 11.5 | 6017 | 24.45 | 28.93 | 11.5 | 4849 | 11.82 | 17.35 | 11.52 | 1604 | 0.068 | 0.3 | 20.3 | 8256 | 108 | 93.11
11.6 | 7994 | 108.3 | 96.46 | 11.63 | 6841 | 48.19 | 50.16 | 11.6 | 6038 | 24.44 | 28.82 | 11.6 | 4833 | 11.22 | 16.53 | 11.62 | 1621 | 0.076 | 0.33
11.7 | 7975 | 107.6 | 96.1 | 11.73 | 6919 | 50.73 | 52.22 | 11.7 | 6040 | 24.05 | 28.35 | 11.7 | 4841 | 10.84 | 15.94 | 11.72 | 1633 | 0.073 | 0.32
11.8 | 7955 | 106.3 | 95.15 | 11.83 | 6954 | 52.53 | 53.79 | 11.8 | 6030 | 23.47 | 27.72 | 11.8 | 4867 | 10.66 | 15.59 | 11.82 | 1636 | 0.059 | 0.26
11.9 | 7944 | 104.5 | 93.63 | 11.93 | 6911 | 52.43 | 54.03 | 11.9 | 6015 | 22.98 | 27.2 | 11.9 | 4911 | 10.64 | 15.43 | 11.92 | 1629 | 0.039 | 0.17
12 | 7954 | 103 | 92.18 | 12.02 | 6804 | 50.45 | 52.8 | 12 | 5998 | 22.78 | 27.04 | 12 | 4971 | 10.78 | 15.44 | 12.02 | 1611 | 0.02 | 0.09
12.1 | 7982 | 102.1 | 91.11 | 12.13 | 6694 | 47.56 | 50.59 | 12.1 | 5978 | 22.9 | 27.27 | 12.1 | 5047 | 11.12 | 15.69 | 12.12 | 1591 | 0.012 | 0.06
12.2 | 8014 | 102.2 | 90.78 | 12.23 | 6642 | 45.46 | 48.73 | 12.2 | 5954 | 23.2 | 27.74 | 12.2 | 5131 | 11.67 | 16.2 | 12.22 | 1574 | 0.013 | 0.06
12.3 | 8029 | 102.5 | 90.88 | 12.33 | 6678 | 45.26 | 48.26 | 12.3 | 5927 | 23.5 | 28.23 | 12.3 | 5212 | 12.4 | 16.94 | 12.32 | 1561 | 0.017 | 0.08
12.4 | 8023 | 102.2 | 90.73 | 12.43 | 6771 | 46.95 | 49.37 | 12.4 | 5903 | 23.66 | 28.54 | 12.4 | 5280 | 13.22 | 17.83 | 12.42 | 1553 | 0.023 | 0.11
12.5 | 8009 | 101.4 | 90.16 | 12.52 | 6859 | 49.51 | 51.4 | 12.5 | 5891 | 23.58 | 28.51 | 12.5 | 5327 | 13.98 | 18.69 | 12.52 | 1549 | 0.029 | 0.13
12.6 | 8000 | 100.4 | 89.41 | 12.63 | 6888 | 51.12 | 52.85 | 12.6 | 5893 | 23.44 | 28.33 | 12.6 | 5350 | 14.62 | 19.45 | 12.62 | 1550 | 0.039 | 0.18
12.7 | 7999 | 99.7 | 88.75 | 12.73 | 6840 | 50.59 | 52.66 | 12.7 | 5916 | 23.31 | 28.05 | 12.7 | 5353 | 15.07 | 20.05 | 12.72 | 1558 | 0.05 | 0.23
12.8 | 7999 | 99.47 | 88.55 | 12.83 | 6752 | 48.3 | 50.93 | 12.8 | 5957 | 23.32 | 27.87 | 12.8 | 5340 | 15.32 | 20.43 | 12.82 | 1570 | 0.06 | 0.27
12.9 | 7995 | 99.83 | 88.92 | 12.93 | 6675 | 45.61 | 48.66 | 12.9 | 6014 | 23.65 | 28.01 | 12.9 | 5314 | 15.39 | 20.63 | 12.92 | 1583 | 0.064 | 0.29
13 | 7989 | 100.5 | 89.55 | 13.02 | 6643 | 44.09 | 47.26 | 13 | 6073 | 24.22 | 28.4 | 13 | 5277 | 15.26 | 20.59 | 13.02 | 1591 | 0.064 | 0.29
13.1 | 7983 | 101.7 | 90.75 | 13.13 | 6674 | 44.43 | 47.4 | 13.1 | 6118 | 24.93 | 29.01 | 13.1 | 5233 | 14.98 | 20.39 | 13.12 | 1593 | 0.063 | 0.28
13.2 | 7979 | 103.1 | 91.97 | 13.23 | 6735 | 46.01 | 48.65 | 13.2 | 6138 | 25.59 | 29.68 | 13.2 | 5183 | 14.55 | 20 | 13.22 | 1592 | 0.063 | 0.28
13.3 | 7974 | 103.7 | 92.64 | 13.33 | 6784 | 47.74 | 50.11 | 13.3 | 6127 | 26.03 | 30.25 | 13.3 | 5132 | 14.04 | 19.48 | 13.32 | 1595 | 0.068 | 0.3
13.4 | 7971 | 103.4 | 92.41 | 13.43 | 6796 | 48.6 | 50.93 | 13.4 | 6094 | 26.19 | 30.61 | 13.4 | 5087 | 13.48 | 18.87 | 13.42 | 1602 | 0.07 | 0.31
13.5 | 7974 | 102.3 | 91.32 | 13.52 | 6770 | 48.36 | 50.87 | 13.5 | 6048 | 26.1 | 30.74 | 13.5 | 5052 | 12.95 | 18.26 | 13.52 | 1610 | 0.068 | 0.3
13.6 | 7981 | 100.9 | 90.03 | 13.63 | 6734 | 47.54 | 50.27 | 13.6 | 6002 | 25.78 | 30.59 | 13.6 | 5033 | 12.54 | 17.75 | 13.63 | 1613 | 0.062 | 0.28
13.7 | 7985 | 100.2 | 89.32 | 13.73 | 6725 | 46.97 | 49.73 | 13.7 | 5966 | 25.38 | 30.29 | 13.7 | 5033 | 12.27 | 17.36 | 13.72 | 1612 | 0.05 | 0.22
13.8 | 7978 | 100.2 | 89.41 | 13.83 | 6757 | 47.2 | 49.75 | 13.8 | 5945 | 24.98 | 29.92 | 13.8 | 5054 | 12.18 | 17.17 | 13.82 | 1608 | 0.035 | 0.15
13.9 | 7964 | 100 | 89.43 | 13.93 | 6824 | 48.38 | 50.48 | 13.9 | 5941 | 24.85 | 29.78 | 13.9 | 5094 | 12.29 | 17.18 | 13.92 | 1605 | 0.016 | 0.07
14 | 7958 | 99.77 | 89.28 | 14.02 | 6903 | 50.31 | 51.9 | 14 | 5952 | 24.95 | 29.85 | 14 | 5150 | 12.62 | 17.45 | 14.02 | 1602 | -0.005 | -0.02
14.1 | 7971 | 99.62 | 88.99 | 14.13 | 6956 | 52.19 | 53.43 | 14.1 | 5977 | 25.25 | 30.09 | 14.1 | 5213 | 13.11 | 17.91 | 14.13 | 1597 | -0.023 | -0.1
14.2 | 8002 | 99.67 | 88.69 | 14.23 | 6960 | 53.22 | 54.45 | 14.2 | 6009 | 25.65 | 30.4 | 14.2 | 5274 | 13.72 | 18.52 | 14.22 | 1589 | -0.03 | -0.14
14.3 | 8031 | 100.6 | 89.2 | 14.33 | 6909 | 52.85 | 54.47 | 14.3 | 6040 | 25.9 | 30.54 | 14.3 | 5324 | 14.33 | 19.17 | 14.32 | 1581 | -0.029 | -0.13
14.4 | 8038 | 101.4 | 89.88 | 14.43 | 6823 | 51.13 | 53.36 | 14.4 | 6059 | 26.17 | 30.76 | 14.4 | 5360 | 14.85 | 19.73 | 14.42 | 1577 | -0.024 | -0.11
14.5 | 8019 | 101.7 | 90.31 | 14.52 | 6745 | 48.94 | 51.67 | 14.5 | 6055 | 26.27 | 30.89 | 14.5 | 5379 | 15.26 | 20.2 | 14.52 | 1578 | -0.025 | -0.11
14.6 | 7989 | 101.5 | 90.5 | 14.63 | 6708 | 47.49 | 50.41 | 14.6 | 6027 | 26.24 | 31 | 14.6 | 5381 | 15.51 | 20.52 | 14.63 | 1584 | -0.039 | -0.18
14.7 | 7967 | 101 | 90.3 | 14.73 | 6737 | 47.8 | 50.52 | 14.7 | 5982 | 25.99 | 30.94 | 14.7 | 5367 | 15.62 | 20.72 | 14.72 | 1590 | -0.061 | -0.27
14.8 | 7965 | 100.9 | 90.25 | 14.83 | 6819 | 50.16 | 52.38 | 14.8 | 5932 | 25.39 | 30.48 | 14.8 | 5338 | 15.58 | 20.78 | 14.82 | 1594 | -0.083 | -0.37
14.9 | 7974 | 101.2 | 90.37 | 14.93 | 6922 | 53.59 | 55.13 | 14.9 | 5892 | 24.78 | 29.95 | 14.9 | 5295 | 15.36 | 20.66 | 14.92 | 1596 | -0.101 | -0.45
15 | 7981 | 101.5 | 90.52 | 15.03 | 7011 | 56.19 | 57.08 | 15 | 5871 | 24.17 | 29.31 | 15 | 5243 | 15.01 | 20.38 | 15.02 | 1593 | -0.112 | -0.5
15.1 | 7980 | 101.7 | 90.76 | 15.13 | 7048 | 56.27 | 56.85 | 15.1 | 5872 | 23.88 | 28.96 | 15.1 | 5190 | 14.51 | 19.91 | 15.13 | 1589 | -0.114 | -0.51
15.2 | 7971 | 101.7 | 90.87 | 15.23 | 7012 | 53.32 | 54.14 | 15.2 | 5894 | 23.97 | 28.96 | 15.2 | 5142 | 13.99 | 19.38 | 15.22 | 1583 | -0.111 | -0.5
15.3 | 7967 | 101.9 | 91.11 | 15.33 | 6914 | 48.81 | 50.27 | 15.3 | 5934 | 24.26 | 29.11 | 15.3 | 5106 | 13.53 | 18.88 | 15.32 | 1579 | -0.101 | -0.45
15.4 | 7973 | 102.8 | 91.8 | 15.43 | 6789 | 45.05 | 47.25 | 15.4 | 5982 | 24.8 | 29.52 | 15.4 | 5084 | 13.19 | 18.48 | 15.42 | 1581 | -0.09 | -0.41
15.5 | 7985 | 103.9 | 92.62 | 15.53 | 6689 | 43.51 | 46.32 | 15.5 | 6029 | 25.29 | 29.87 | 15.5 | 5074 | 12.96 | 18.18 | 15.52 | 1586 | -0.088 | -0.39
15.6 | 7995 | 105 | 93.52 | 15.63 | 6651 | 44.38 | 47.52 | 15.6 | 6063 | 25.62 | 30.09 | 15.6 | 5073 | 12.81 | 17.98 | 15.63 | 1591 | -0.086 | -0.39
15.7 | 8000 | 105.9 | 94.23 | 15.73 | 6665 | 46.44 | 49.62 | 15.7 | 6076 | 25.82 | 30.27 | 15.7 | 5079 | 12.71 | 17.82 | 15.72 | 1594 | -0.085 | -0.38
15.8 | 7998 | 106.1 | 94.46 | 15.83 | 6697 | 48.22 | 51.27 | 15.8 | 6068 | 25.74 | 30.21 | 15.8 | 5090 | 12.65 | 17.7 | 15.82 | 1593 | -0.082 | -0.37
15.9 | 7998 | 105.9 | 94.33 | 15.93 | 6711 | 48.74 | 51.71 | 15.9 | 6046 | 25.44 | 29.97 | 15.9 | 5110 | 12.69 | 17.68 | 15.92 | 1591 | -0.073 | -0.32
16 | 7998 | 105.6 | 94.03 | 16.03 | 6698 | 48.07 | 51.1 | 16 | 6018 | 25.18 | 29.8 | 16 | 5137 | 12.81 | 17.75 | 16.02 | 1590 | -0.067 | -0.3
16.1 | 8000 | 105.2 | 93.65 | 16.13 | 6688 | 47.02 | 50.06 | 16.1 | 5992 | 25.08 | 29.8 | 16.1 | 5173 | 13.04 | 17.96 | 16.13 | 1589 | -0.067 | -0.3
16.2 | 8007 | 104.9 | 93.25 | 16.23 | 6710 | 46.62 | 49.48 | 16.2 | 5972 | 25.12 | 29.95 | 16.2 | 5215 | 13.38 | 18.27 | 16.22 | 1590 | -0.07 | -0.32
16.3 | 8014 | 104.4 | 92.74 | 16.33 | 6779 | 47.51 | 49.91 | 16.3 | 5962 | 25.35 | 30.28 | 16.3 | 5258 | 13.8 | 18.68 | 16.32 | 1594 | -0.078 | -0.35
16.4 | 8015 | 103.7 | 92.16 | 16.44 | 6876 | 49.53 | 51.3 | 16.41 | 5961 | 25.51 | 30.48 | 16.4 | 5297 | 14.26 | 19.17 | 16.42 | 1600 | -0.083 | -0.37
16.5 | 8002 | 102.7 | 91.35 | 16.54 | 6944 | 51.66 | 52.97 | 16.5 | 5968 | 25.55 | 30.48 | 16.5 | 5327 | 14.71 | 19.67 | 16.52 | 1607 | -0.084 | -0.37
16.6 | 7975 | 101.3 | 90.42 | 16.63 | 6955 | 52.65 | 53.9 | 16.6 | 5984 | 25.65 | 30.53 | 16.6 | 5346 | 15.2 | 20.25 | 16.63 | 1612 | -0.085 | -0.37
16.7 | 7950 | 100.4 | 89.95 | 16.73 | 6896 | 51.73 | 53.42 | 16.7 | 6003 | 25.79 | 30.59 | 16.72 | 5348 | 15.55 | 20.71 | 16.73 | 1614 | -0.086 | -0.38
16.8 | 7944 | 100 | 89.68 | 16.84 | 6793 | 49.23 | 51.6 | 16.8 | 6024 | 25.98 | 30.71 | 16.82 | 5334 | 15.71 | 20.98 | 16.83 | 1611 | -0.089 | -0.39
16.9 | 7962 | 100.5 | 89.89 | 16.94 | 6694 | 46.3 | 49.25 | 16.91 | 6042 | 26.04 | 30.69 | 16.93 | 5306 | 15.71 | 21.08 | 16.93 | 1602 | -0.091 | -0.41
17 | 7987 | 101.2 | 90.26 | 17.04 | 6631 | 44.33 | 47.61 | 17 | 6052 | 26.02 | 30.61 | 17.03 | 5267 | 15.55 | 21.02 | 17.03 | 1589 | -0.088 | -0.39
17.1 | 7998 | 101.6 | 90.43 | 17.13 | 6635 | 44.4 | 47.65 | 17.1 | 6054 | 25.91 | 30.48 | 17.13 | 5219 | 15.23 | 20.78 | 17.13 | 1575 | -0.077 | -0.35
17.2 | 7987 | 101.2 | 90.27 | 17.23 | 6700 | 46.52 | 49.44 | 17.2 | 6045 | 25.88 | 30.49 | 17.22 | 5164 | 14.75 | 20.34 | 17.23 | 1564 | -0.061 | -0.28
17.3 | 7969 | 100.3 | 89.63 | 17.34 | 6797 | 49.7 | 52.06 | 17.3 | 6028 | 26.01 | 30.73 | 17.32 | 5103 | 14.14 | 19.74 | 17.33 | 1561 | -0.047 | -0.21
17.4 | 7964 | 99.58 | 89.04 | 17.44 | 6892 | 52.36 | 54.09 | 17.41 | 6007 | 25.94 | 30.75 | 17.43 | 5043 | 13.44 | 18.97 | 17.43 | 1562 | -0.036 | -0.17
17.5 | 7979 | 99.45 | 88.75 | 17.54 | 6940 | 52.81 | 54.19 | 17.5 | 5984 | 25.68 | 30.56 | 17.53 | 4992 | 12.73 | 18.16 | 17.53 | 1569 | -0.031 | -0.14
17.6 | 8006 | 100.5 | 89.43 | 17.63 | 6919 | 50.81 | 52.29 | 17.6 | 5962 | 25.22 | 30.12 | 17.63 | 4958 | 12.13 | 17.42 | 17.63 | 1573 | -0.033 | -0.15
17.7 | 8024 | 102.5 | 90.95 | 17.73 | 6847 | 47.59 | 49.5 | 17.7 | 5937 | 24.7 | 29.62 | 17.72 | 4950 | 11.71 | 16.85 | 17.73 | 1573 | -0.036 | -0.16
17.8 | 8027 | 104.4 | 92.63 | 17.84 | 6763 | 45.12 | 47.5 | 17.8 | 5910 | 24.37 | 29.36 | 17.82 | 4970 | 11.53 | 16.52 | 17.83 | 1569 | -0.035 | -0.16
17.9 | 8017 | 105.8 | 93.95 | 17.94 | 6719 | 44.86 | 47.54 | 17.91 | 5886 | 24.08 | 29.13 | 17.93 | 5014 | 11.6 | 16.47 | 17.93 | 1562 | -0.033 | -0.15
18 | 8006 | 106.4 | 94.63 | 18.04 | 6736 | 46.7 | 49.37 | 18 | 5875 | 23.79 | 28.83 | 18.03 | 5076 | 11.85 | 16.63 | 18.03 | 1557 | -0.027 | -0.12
18.1 | 8002 | 106.4 | 94.67 | 18.13 | 6789 | 49.37 | 51.78 | 18.1 | 5886 | 23.58 | 28.52 | 18.13 | 5147 | 12.26 | 16.97 | 18.13 | 1556 | -0.022 | -0.1
18.2 | 8004 | 106 | 94.31 | 18.23 | 6840 | 51.03 | 53.12 | 18.2 | 5919 | 23.42 | 28.18 | 18.22 | 5218 | 12.8 | 17.46 | 18.23 | 1559 | -0.02 | -0.09
18.3 | 8007 | 105.5 | 93.79 | 18.34 | 6839 | 50.47 | 52.55 | 18.31 | 5968 | 23.59 | 28.15 | 18.32 | 5280 | 13.4 | 18.07 | 18.33 | 1562 | -0.023 | -0.1
18.4 | 8003 | 104.6 | 93.05 | 18.44 | 6790 | 48.11 | 50.45 | 18.41 | 6023 | 24.07 | 28.45 | 18.43 | 5331 | 14.03 | 18.74 | 18.43 | 1561 | -0.025 | -0.11
18.5 | 7994 | 103.7 | 92.38 | 18.54 | 6729 | 45.45 | 48.09 | 18.51 | 6069 | 24.61 | 28.87 | 18.53 | 5366 | 14.61 | 19.4 | 18.53 | 1560 | -0.024 | -0.11
18.6 | 7990 | 103.4 | 92.13 | 18.63 | 6692 | 44 | 46.82 | 18.61 | 6099 | 25.31 | 29.55 | 18.63 | 5384 | 15.1 | 19.96 | 18.63 | 1560 | -0.024 | -0.11
18.7 | 7996 | 103.2 | 91.94 | 18.73 | 6709 | 44.39 | 47.11 | 18.71 | 6113 | 25.79 | 30.04 | 18.72 | 5388 | 15.45 | 20.41 | 18.73 | 1565 | -0.026 | -0.12
18.8 | 8008 | 103.1 | 91.64 | 18.84 | 6752 | 45.9 | 48.41 | 18.81 | 6112 | 26.03 | 30.33 | 18.82 | 5380 | 15.67 | 20.74 | 18.83 | 1572 | -0.036 | -0.16
18.9 | 8017 | 102.5 | 91.05 | 18.94 | 6773 | 47.13 | 49.55 | 18.91 | 6095 | 26.11 | 30.5 | 18.93 | 5362 | 15.79 | 20.97 | 18.93 | 1581 | -0.052 | -0.23
19 | 8013 | 101.4 | 90.12 | 19.04 | 6749 | 47.18 | 49.79 | 19.01 | 6065 | 25.79 | 30.28 | 19.03 | 5336 | 15.82 | 21.11 | 19.03 | 1588 | -0.066 | -0.3
19.1 | 7996 | 100.5 | 89.54 | 19.13 | 6693 | 46.08 | 49.03 | 19.11 | 6027 | 25.47 | 30.09 | 19.13 | 5302 | 15.72 | 21.11 | 19.13 | 1593 | -0.072 | -0.32
19.2 | 7974 | 100 | 89.31 | 19.23 | 6653 | 44.89 | 48.05 | 19.21 | 5984 | 25.14 | 29.92 | 19.23 | 5259 | 15.45 | 20.93 | 19.23 | 1598 | -0.062 | -0.28
19.3 | 7955 | 99.92 | 89.45 | 19.34 | 6664 | 44.56 | 47.61 | 19.31 | 5948 | 24.75 | 29.63 | 19.33 | 5211 | 15.05 | 20.56 | 19.33 | 1602 | -0.046 | -0.2
19.4 | 7943 | 100 | 89.69 | 19.44 | 6721 | 45.25 | 47.95 | 19.41 | 5926 | 24.54 | 29.49 | 19.43 | 5158 | 14.52 | 20.05 | 19.43 | 1607 | -0.026 | -0.12
19.5 | 7938 | 99.82 | 89.54 | 19.54 | 6776 | 46.37 | 48.73 | 19.51 | 5923 | 24.31 | 29.22 | 19.53 | 5106 | 13.97 | 19.48 | 19.53 | 1612 | -0.011 | -0.05
19.6 | 7936 | 99.75 | 89.51 | 19.64 | 6800 | 47.01 | 49.23 | 19.61 | 5936 | 24.15 | 28.97 | 19.63 | 5059 | 13.43 | 18.9 | 19.63 | 1616 | -0.007 | -0.03
19.7 | 7934 | 99.64 | 89.43 | 19.74 | 6791 | 46.85 | 49.12 | 19.71 | 5961 | 24.14 | 28.84 | 19.73 | 5022 | 12.92 | 18.32 | 19.73 | 1616 | -0.012 | -0.05
19.8 | 7934 | 99.32 | 89.14 | 19.84 | 6780 | 46.25 | 48.58 | 19.81 | 5989 | 24.18 | 28.76 | 19.83 | 4999 | 12.49 | 17.79 | 19.83 | 1615 | -0.02 | -0.09
19.9 | 7936 | 99.25 | 89.06 | 19.94 | 6796 | 46.03 | 48.23 | 19.91 | 6016 | 24.35 | 28.82 | 19.93 | 4992 | 12.14 | 17.32 | 19.93 | 1610 | -0.029 | -0.13
20 | 7945 | 99.04 | 88.77 | 20.04 | 6842 | 46.55 | 48.45 | 20.01 | 6038 | 24.7 | 29.13 | 20.03 | 5001 | 11.91 | 16.96 | 20.03 | 1604 | -0.03 | -0.13
20.1 | 7966 | 98.94 | 88.45 | 20.14 | 6891 | 47.61 | 49.2 | 20.11 | 6051 | 25.29 | 29.76 | 20.13 | 5026 | 11.82 | 16.75 | 20.13 | 1600 | -0.023 | -0.1
20.2 | 7995 | 99.74 | 88.83 | 20.24 | 6901 | 48.44 | 49.98 | 20.21 | 6051 | 26.09 | 30.7 | 20.23 | 5067 | 11.93 | 16.77 | 20.23 | 1597 | -0.016 | -0.07
20.3 | 8025 | 100.5 | 89.22 | 20.34 | 6854 | 48.2 | 50.08 | 20.31 | 6032 | 26.77 | 31.61 | 20.33 | 5124 | 12.24 | 17.01 | 20.33 | 1599 | -0.009 | -0.04
20.4 | 8041 | 101.3 | 89.7 | 20.44 | 6767 | 46.92 | 49.37 | 20.41 | 5997 | 26.98 | 32.03 | 20.43 | 5189 | 12.75 | 17.49 | 20.43 | 1603 | -0.011 | -0.05
20.5 | 8038 | 101.8 | 90.19 | 20.54 | 6688 | 45.3 | 48.23 | 20.51 | 5951 | 26.54 | 31.76 | 20.53 | 5253 | 13.39 | 18.15 | 20.53 | 1607 | -0.019 | -0.09
20.6 | 8022 | 101.7 | 90.27 | 20.64 | 6665 | 44.34 | 47.37 | 20.61 | 5905 | 25.57 | 30.84 | 20.63 | 5303 | 14.01 | 18.81 | 20.63 | 1607 | -0.031 | -0.14
20.7 | 8004 | 101.9 | 90.68 | 20.74 | 6702 | 44.55 | 47.34 | 20.71 | 5871 | 24.57 | 29.8 | 20.73 | 5335 | 14.54 | 19.41 | 20.73 | 1603 | -0.039 | -0.17
20.8 | 7992 | 102.5 | 91.33 | 20.84 | 6762 | 45.59 | 48.01 | 20.81 | 5860 | 23.79 | 28.91 | 20.83 | 5347 | 14.9 | 19.85 | 20.83 | 1597 | -0.037 | -0.17
20.9 | 7992 | 103.4 | 92.11 | 20.94 | 6786 | 46.41 | 48.7 | 20.91 | 5875 | 23.32 | 28.27 | 20.93 | 5343 | 15.11 | 20.14 | 20.93 | 1593 | -0.025 | -0.11
21 | 8001 | 104 | 92.56 | 21.04 | 6749 | 46.22 | 48.77 | 21.01 | 5914 | 23.2 | 27.93 | 21.03 | 5326 | 15.2 | 20.33 | 21.03 | 1595 | -0.006 | -0.02
21.1 | 8019 | 104.1 | 92.48 | 21.14 | 6680 | 45.16 | 48.15 | 21.12 | 5966 | 23.35 | 27.87 | 21.13 | 5298 | 15.19 | 20.41 | 21.13 | 1603 | 0.011 | 0.05
21.2 | 8037 | 104 | 92.19 | 21.24 | 6633 | 44.08 | 47.32 | 21.22 | 6020 | 23.81 | 28.16 | 21.23 | 5262 | 15.05 | 20.36 | 21.23 | 1612 | 0.022 | 0.1
21.3 | 8048 | 103.6 | 91.68 | 21.34 | 6652 | 43.96 | 47.06 | 21.31 | 6065 | 24.54 | 28.81 | 21.33 | 5222 | 14.79 | 20.16 | 21.34 | 1620 | 0.026 | 0.12
21.4 | 8048 | 103.7 | 91.74 | 21.44 | 6727 | 44.96 | 47.59 | 21.41 | 6091 | 25.35 | 29.64 | 21.43 | 5183 | 14.42 | 19.81 | 21.44 | 1624 | 0.025 | 0.11
21.5 | 8032 | 103.8 | 92.01 | 21.54 | 6811 | 46.44 | 48.55 | 21.51 | 6097 | 25.89 | 30.24 | 21.53 | 5149 | 14 | 19.36 | 21.54 | 1623 | 0.019 | 0.08
21.6 | 8011 | 103.7 | 92.15 | 21.64 | 6856 | 47.44 | 49.27 | 21.62 | 6084 | 26.14 | 30.59 | 21.63 | 5127 | 13.61 | 18.91 | 21.64 | 1621 | 0.008 | 0.03
21.7 | 7993 | 103.6 | 92.26 | 21.74 | 6846 | 47.35 | 49.25 | 21.72 | 6055 | 26.06 | 30.65 | 21.73 | 5120 | 13.33 | 18.54 | 21.74 | 1613 | -0.006 | -0.03
21.8 | 7984 | 103 | 91.87 | 21.84 | 6804 | 46.42 | 48.58 | 21.81 | 6020 | 25.8 | 30.52 | 21.83 | 5129 | 13.22 | 18.35 | 21.84 | 1603 | -0.016 | -0.07
21.9 | 7984 | 102.4 | 91.35 | 21.94 | 6773 | 45.37 | 47.71 | 21.91 | 5987 | 25.57 | 30.42 | 21.93 | 5154 | 13.26 | 18.32 | 21.94 | 1592 | -0.016 | -0.07
22 | 7994 | 102.2 | 91.05 | 22.04 | 6781 | 45.07 | 47.33 | 22.01 | 5962 | 25.31 | 30.23 | 22.03 | 5192 | 13.43 | 18.42 | 22.04 | 1582 | -0.003 | -0.01
22.1 | 8007 | 102.5 | 91.12 | 22.14 | 6824 | 45.66 | 47.65 | 22.12 | 5951 | 24.97 | 29.88 | 22.13 | 5235 | 13.71 | 18.65 | 22.14 | 1579 | 0.015 | 0.07
22.2 | 8016 | 103.1 | 91.58 | 22.24 | 6865 | 46.75 | 48.49 | 22.22 | 5955 | 24.61 | 29.43 | 22.24 | 5277 | 14.03 | 18.94 | 22.24 | 1580 | 0.029 | 0.13
22.3 | 8015 | 103.8 | 92.25 | 22.34 | 6864 | 47.49 | 49.26 | 22.31 | 5973 | 24.3 | 28.97 | 22.34 | 5314 | 14.41 | 19.31 | 22.34 | 1586 | 0.036 | 0.16
22.4 | 8002 | 104 | 92.52 | 22.44 | 6810 | 47.2 | 49.36 | 22.41 | 6000 | 24.29 | 28.83 | 22.44 | 5342 | 14.78 | 19.71 | 22.44 | 1592 | 0.024 | 0.11
22.5 | 7985 | 103.3 | 92.09 | 22.54 | 6728 | 46.11 | 48.8 | 22.51 | 6029 | 24.58 | 29.04 | 22.53 | 5359 | 15.11 | 20.07 | 22.54 | 1591 | 0.01 | 0.04
22.6 | 7975 | 101.9 | 90.97 | 22.64 | 6670 | 44.85 | 47.88 | 22.62 | 6055 | 25.05 | 29.46 | 22.63 | 5365 | 15.39 | 20.43 | 22.64 | 1584 | -0.002 | -0.01
22.7 | 7978 | 100.4 | 89.63 | 22.75 | 6674 | 44.35 | 47.32 | 22.72 | 6069 | 25.54 | 29.96 | 22.74 | 5360 | 15.61 | 20.74 | 22.74 | 1571 | -0.009 | -0.04
22.8 | 7988 | 99.63 | 88.82 | 22.84 | 6731 | 44.87 | 47.47 | 22.81 | 6070 | 25.85 | 30.32 | 22.84 | 5345 | 15.77 | 21.02 | 22.84 | 1556 | -0.004 | -0.02
22.9 | 7993 | 99.59 | 88.73 | 22.95 | 6794 | 45.79 | 48 | 22.91 | 6055 | 25.88 | 30.43 | 22.94 | 5315 | 15.83 | 21.2 | 22.94 | 1545 | -0.000399 | 0
23 | 7982 | 99.92 | 89.14 | 23.05 | 6816 | 46.31 | 48.38 | 23.01 | 6029 | 25.73 | 30.39 | 23.03 | 5267 | 15.68 | 21.2 | 23.04 | 1535 | 0.002 | 0.01
23.1 | 7954 | 99.89 | 89.42 | 23.15 | 6785 | 45.89 | 48.16 | 23.12 | 6001 | 25.38 | 30.11 | 23.13 | 5203 | 15.3 | 20.94 | 23.14 | 1530 | 0.008 | 0.04
23.2 | 7930 | 99.28 | 89.15 | 23.25 | 6724 | 44.72 | 47.36 | 23.22 | 5979 | 24.96 | 29.73 | 23.24 | 5127 | 14.68 | 20.39 | 23.24 | 1530 | 0.01 | 0.05
23.3 | 7930 | 98.85 | 88.76 | 23.34 | 6681 | 43.65 | 46.53 | 23.31 | 5972 | 24.75 | 29.52 | 23.34 | 5054 | 13.93 | 19.63 | 23.34 | 1534 | 0.01 | 0.05
23.4 | 7958 | 99.1 | 88.68 | 23.45 | 6687 | 43.39 | 46.21 | 23.41 | 5982 | 24.72 | 29.42 | 23.44 | 4996 | 13.16 | 18.75 | 23.44 | 1539 | 0.007 | 0.03
23.5 | 7997 | 100.3 | 89.29 | 23.55 | 6736 | 44.1 | 46.63 | 23.51 | 6005 | 24.91 | 29.54 | 23.53 | 4966 | 12.5 | 17.92 | 23.54 | 1541 | 0.002 | 0.01
23.6 | 8014 | 101.6 | 90.27 | 23.65 | 6795 | 45.35 | 47.53 | 23.62 | 6033 | 25.26 | 29.81 | 23.63 | 4965 | 12.03 | 17.26 | 23.64 | 1543 | 0.00075 | 0
23.7 | 7996 | 102 | 90.87 | 23.75 | 6821 | 46.31 | 48.34 | 23.72 | 6054 | 25.68 | 30.2 | 23.74 | 4990 | 11.8 | 16.84 | 23.74 | 1548 | 0.005 | 0.02
23.8 | 7959 | 101.5 | 90.78 | 23.84 | 6801 | 46.44 | 48.63 | 23.82 | 6058 | 26.25 | 30.86 | 23.84 | 5039 | 11.84 | 16.73 | 23.84 | 1556 | 0.013 | 0.06
23.9 | 7937 | 100.4 | 90.04 | 23.95 | 6757 | 45.8 | 48.27 | 23.92 | 6036 | 26.68 | 31.47 | 23.94 | 5100 | 12.11 | 16.91 | 23.94 | 1569 | 0.018 | 0.08
24 | 7945 | 99.79 | 89.43 | 24.05 | 6732 | 45.08 | 47.68 | 24.02 | 5992 | 26.73 | 31.77 | 24.03 | 5165 | 12.58 | 17.34 | 24.04 | 1581 | 0.019 | 0.09
24.1 | 7974 | 100 | 89.32 | 24.15 | 6758 | 45.01 | 47.43 | 24.12 | 5933 | 26.35 | 31.62 | 24.13 | 5223 | 13.17 | 17.96 | 24.14 | 1588 | 0.016 | 0.07
24.2 | 7994 | 100.5 | 89.5 | 24.25 | 6831 | 45.96 | 47.91 | 24.22 | 5873 | 25.52 | 30.94 | 24.24 | 5267 | 13.76 | 18.6 | 24.24 | 1591 | 0.012 | 0.06
24.3 | 7990 | 100.6 | 89.69 | 24.34 | 6908 | 47.58 | 49.04 | 24.32 | 5827 | 24.61 | 30.08 | 24.34 | 5295 | 14.29 | 19.22 | 24.34 | 1590 | 0.012 | 0.05
24.4 | 7981 | 100.3 | 89.5 | 24.45 | 6939 | 48.89 | 50.17 | 24.42 | 5807 | 23.9 | 29.31 | 24.44 | 5306 | 14.71 | 19.74 | 24.44 | 1588 | 0.012 | 0.05
24.5 | 7984 | 100.1 | 89.28 | 24.55 | 6896 | 48.99 | 50.59 | 24.52 | 5814 | 23.43 | 28.7 | 24.53 | 5303 | 14.99 | 20.13 | 24.54 | 1587 | 0.017 | 0.08
24.6 | 8003 | 100.4 | 89.35 | 24.65 | 6799 | 47.67 | 49.93 | 24.62 | 5848 | 23.3 | 28.37 | 24.63 | 5289 | 15.17 | 20.43 | 24.64 | 1589 | 0.026 | 0.11
24.7 | 8019 | 101 | 89.65 | 24.75 | 6699 | 45.6 | 48.47 | 24.72 | 5901 | 23.39 | 28.23 | 24.74 | 5264 | 15.22 | 20.58 | 24.74 | 1591 | 0.034 | 0.15
24.8 | 8015 | 101.2 | 89.89 | 24.85 | 6663 | 44.26 | 47.3 | 24.82 | 5964 | 23.79 | 28.41 | 24.84 | 5228 | 15.1 | 20.57 | 24.84 | 1594 | 0.037 | 0.17
24.9 | 7998 | 101 | 89.89 | 24.95 | 6700 | 44.24 | 47.02 | 24.92 | 6024 | 24.38 | 28.83 | 24.94 | 5183 | 14.8 | 20.34 | 24.94 | 1596 | 0.033 | 0.15
25 | 7989 | 100.5 | 89.6 | 25.05 | 6774 | 45.43 | 47.75 | 25.02 | 6064 | 24.91 | 29.26 | 25.03 | 5132 | 14.3 | 19.85 | 25.05 | 1593 | 0.021 | 0.09
25.1 | 8000 | 100.5 | 89.5 | 25.15 | 6824 | 46.83 | 48.87 | 25.12 | 6073 | 25.24 | 29.59 | 25.13 | 5084 | 13.69 | 19.18 | 25.14 | 1586 | 0.011 | 0.05
25.2 | 8018 | 100.9 | 89.64 | 25.25 | 6809 | 47.42 | 49.59 | 25.22 | 6049 | 25.13 | 29.58 | 25.24 | 5046 | 13.09 | 18.48 | 25.24 | 1576 | 0.007 | 0.03
25.3 | 8025 | 100.8 | 89.48 | 25.35 | 6724 | 46.53 | 49.28 | 25.32 | 6001 | 24.75 | 29.37 | 25.34 | 5025 | 12.59 | 17.85 | 25.34 | 1568 | 0.012 | 0.05
25.4 | 8018 | 100.4 | 89.16 | 25.45 | 6599 | 44.56 | 48.09 | 25.42 | 5946 | 24.34 | 29.14 | 25.44 | 5022 | 12.24 | 17.36 | 25.44 | 1568 | 0.024 | 0.11
25.5 | 8006 | 99.49 | 88.5 | 25.55 | 6479 | 42.37 | 46.57 | 25.52 | 5902 | 24 | 28.96 | 25.55 | 5039 | 12.1 | 17.1 | 25.55 | 1573 | 0.037 | 0.17
25.6 | 7996 | 98.8 | 87.99 | 25.65 | 6391 | 40.75 | 45.41 | 25.62 | 5884 | 23.69 | 28.68 | 25.65 | 5070 | 12.16 | 17.07 | 25.64 | 1585 | 0.048 | 0.21
25.7 | 7980 | 98.54 | 87.93 | 25.75 | 6350 | 40.22 | 45.1 | 25.72 | 5897 | 23.5 | 28.38 | 25.75 | 5116 | 12.38 | 17.23 | 25.74 | 1599 | 0.049 | 0.22
25.8 | 7950 | 98.24 | 88 | 25.85 | 6353 | 40.54 | 45.44 | 25.82 | 5939 | 23.52 | 28.2 | 25.85 | 5173 | 12.77 | 17.58 | 25.84 | 1606 | 0.039 | 0.17
25.9 | 7912 | 97.62 | 87.86 | 25.95 | 6377 | 41.23 | 46.04 | 25.92 | 5997 | 23.78 | 28.24 | 25.95 | 5236 | 13.32 | 18.12 | 25.94 | 1604 | 0.023 | 0.1
26 | 7895 | 97.04 | 87.53 | 26.05 | 6410 | 41.85 | 46.49 | 26.02 | 6052 | 24.47 | 28.79 | 26.05 | 5295 | 13.99 | 18.81 | 26.05 | 1591 | 0.012 | 0.05
26.1 | 7915 | 97.15 | 87.4 | 26.15 | 6444 | 42.22 | 46.65 | 26.12 | 6087 | 25.38 | 29.69 | 26.15 | 5337 | 14.67 | 19.57 | 26.14 | 1575 | 0.013 | 0.06
26.2 | 7966 | 98.39 | 87.95 | 26.25 | 6478 | 42.45 | 46.66 | 26.22 | 6090 | 26.19 | 30.62 | 26.25 | 5355 | 15.22 | 20.24 | 26.24 | 1563 | 0.021 | 0.09
26.3 | 8019 | 100.3 | 89.11 | 26.35 | 6520 | 42.84 | 46.79 | 26.32 | 6066 | 26.75 | 31.41 | 26.35 | 5347 | 15.54 | 20.69 | 26.34 | 1560 | 0.029 | 0.13
26.4 | 8043 | 102.2 | 90.48 | 26.45 | 6570 | 43.38 | 47.02 | 26.42 | 6028 | 26.91 | 31.79 | 26.45 | 5314 | 15.56 | 20.85 | 26.44 | 1564 | 0.029 | 0.13
26.5 | 8044 | 103.1 | 91.3 | 26.55 | 6618 | 43.94 | 47.28 | 26.52 | 5993 | 26.56 | 31.56 | 26.55 | 5265 | 15.3 | 20.69 | 26.55 | 1569 | 0.024 | 0.11
26.6 | 8037 | 103.1 | 91.39 | 26.65 | 6655 | 44.35 | 47.45 | 26.62 | 5973 | 25.86 | 30.82 | 26.65 | 5206 | 14.86 | 20.33 | 26.65 | 1574 | 0.019 | 0.09
26.7 | 8038 | 102.9 | 91.13 | 26.75 | 6678 | 44.49 | 47.44 | 26.72 | 5974 | 25.19 | 30.03 | 26.75 | 5148 | 14.34 | 19.83 | 26.75 | 1577 | 0.016 | 0.07
26.8 | 8046 | 102.1 | 90.39 | 26.85 | 6686 | 44.48 | 47.38 | 26.82 | 5990 | 24.67 | 29.33 | 26.85 | 5102 | 13.84 | 19.31 | 26.85 | 1579 | 0.018 | 0.08
26.9 | 8045 | 101.7 | 89.99 | 26.95 | 6690 | 44.51 | 47.38 | 26.92 | 6015 | 24.62 | 29.14 | 26.95 | 5073 | 13.42 | 18.84 | 26.95 | 1583 | 0.022 | 0.1
27 | 8031 | 101.1 | 89.66 | 27.05 | 6695 | 44.59 | 47.43 | 27.02 | 6041 | 24.95 | 29.41 | 27.05 | 5067 | 13.09 | 18.39 | 27.05 | 1585 | 0.021 | 0.09
27.1 | 8011 | 100.6 | 89.46 | 27.15 | 6705 | 44.76 | 47.53 | 27.12 | 6061 | 25.32 | 29.74 | 27.15 | 5082 | 12.9 | 18.07 | 27.15 | 1583 | 0.021 | 0.1
27.2 | 7997 | 101 | 89.94 | 27.25 | 6721 | 45 | 47.67 | 27.22 | 6071 | 25.62 | 30.05 | 27.25 | 5117 | 12.85 | 17.88 | 27.25 | 1581 | 0.024 | 0.11
27.3 | 7997 | 101.7 | 90.6 | 27.35 | 6742 | 45.3 | 47.84 | 27.32 | 6064 | 25.6 | 30.06 | 27.35 | 5165 | 12.98 | 17.9 | 27.35 | 1579 | 0.03 | 0.13
27.4 | 8000 | 102.8 | 91.53 | 27.45 | 6767 | 45.79 | 48.18 | 27.42 | 6044 | 25.47 | 30.01 | 27.45 | 5219 | 13.32 | 18.17 | 27.45 | 1581 | 0.041 | 0.19
27.5 | 7998 | 103.6 | 92.26 | 27.55 | 6793 | 46.33 | 48.56 | 27.53 | 6011 | 25.19 | 29.84 | 27.55 | 5270 | 13.76 | 18.59 | 27.55 | 1588 | 0.048 | 0.21
27.6 | 7989 | 103.6 | 92.31 | 27.65 | 6810 | 46.78 | 48.92 | 27.63 | 5973 | 24.92 | 29.71 | 27.65 | 5313 | 14.29 | 19.15 | 27.65 | 1592 | 0.045 | 0.2
27.7 | 7979 | 102.8 | 91.75 | 27.75 | 6806 | 46.84 | 49 | 27.72 | 5938 | 24.7 | 29.62 | 27.75 | 5341 | 14.77 | 19.69 | 27.75 | 1593 | 0.038 | 0.17
27.8 | 7971 | 101.5 | 90.64 | 27.85 | 6780 | 46.36 | 48.69 | 27.82 | 5910 | 24.42 | 29.43 | 27.85 | 5352 | 15.17 | 20.19 | 27.85 | 1590 | 0.032 | 0.14
27.9 | 7966 | 100.2 | 89.59 | 27.95 | 6739 | 45.63 | 48.21 | 27.92 | 5894 | 24.3 | 29.35 | 27.95 | 5341 | 15.5 | 20.67 | 27.95 | 1584 | 0.035 | 0.16
28 | 7958 | 99.19 | 88.76 | 28.05 | 6697 | 44.89 | 47.73 | 28.03 | 5892 | 24.13 | 29.16 | 28.06 | 5308 | 15.72 | 21.09 | 28.05 | 1581 | 0.044 | 0.2
28.1 | 7946 | 98.45 | 88.24 | 28.15 | 6666 | 44.52 | 47.56 | 28.13 | 5904 | 23.96 | 28.9 | 28.16 | 5260 | 15.74 | 21.32 | 28.15 | 1581 | 0.049 | 0.22
28.2 | 7938 | 98.45 | 88.32 | 28.25 | 6649 | 44.49 | 47.65 | 28.22 | 5932 | 23.89 | 28.68 | 28.25 | 5199 | 15.49 | 21.22 | 28.25 | 1582 | 0.045 | 0.2
28.3 | 7940 | 98.86 | 88.67 | 28.35 | 6646 | 44.55 | 47.73 | 28.32 | 5971 | 23.93 | 28.54 | 28.35 | 5133 | 14.95 | 20.74 | 28.35 | 1582 | 0.032 | 0.15
28.4 | 7950 | 99.93 | 89.51 | 28.45 | 6656 | 44.65 | 47.77 | 28.42 | 6013 | 24.25 | 28.72 | 28.46 | 5070 | 14.2 | 19.94 | 28.45 | 1578 | 0.017 | 0.08
28.5 | 7960 | 101.1 | 90.46 | 28.55 | 6684 | 44.79 | 47.71 | 28.53 | 6049 | 24.77 | 29.16 | 28.56 | 5019 | 13.41 | 19.02 | 28.55 | 1571 | 0.005 | 0.02
28.6 | 7961 | 101.6 | 90.85 | 28.65 | 6726 | 45.14 | 47.79 | 28.63 | 6071 | 25.29 | 29.66 | 28.66 | 4985 | 12.74 | 18.2 | 28.65 | 1563 | -0.001 | 0
28.7 | 7959 | 101.3 | 90.67 | 28.75 | 6770 | 45.7 | 48.07 | 28.72 | 6076 | 25.66 | 30.07 | 28.75 | 4973 | 12.27 | 17.57 | 28.75 | 1555 | 0.002 | 0.01
28.8 | 7970 | 100.6 | 89.91 | 28.85 | 6802 | 46.18 | 48.35 | 28.82 | 6065 | 25.91 | 30.42 | 28.85 | 4982 | 12 | 17.16 | 28.85 | 1551 | 0.008 | 0.04
28.9 | 8001 | 100.4 | 89.36 | 28.95 | 6810 | 46.38 | 48.5 | 28.93 | 6042 | 25.94 | 30.58 | 28.96 | 5009 | 11.92 | 16.95 | 28.95 | 1553 | 0.015 | 0.07
29 | 8042 | 101.1 | 89.48 | 29.05 | 6799 | 46.21 | 48.39 | 29.03 | 6011 | 25.84 | 30.61 | 29.06 | 5051 | 12.02 | 16.94 | 29.05 | 1560 | 0.024 | 0.11
29.1 | 8063 | 101.9 | 89.95 | 29.15 | 6788 | 46 | 48.26 | 29.13 | 5977 | 25.57 | 30.46 | 29.16 | 5106 | 12.3 | 17.15 | 29.15 | 1572 | 0.027 | 0.12
29.2 | 8049 | 102.1 | 90.33 | 29.25 | 6793 | 46.03 | 48.25 | 29.23 | 5944 | 25.12 | 30.09 | 29.25 | 5169 | 12.74 | 17.55 | 29.25 | 1582 | 0.028 | 0.12
29.3 | 8013 | 101.4 | 90.15 | 29.35 | 6813 | 46.41 | 48.51 | 29.33 | 5918 | 24.68 | 29.69 | 29.35 | 5237 | 13.29 | 18.07 | 29.35 | 1587 | 0.025 | 0.11
29.4 | 7986 | 100.2 | 89.38 | 29.45 | 6828 | 46.9 | 48.91 | 29.43 | 5905 | 24.35 | 29.36 | 29.46 | 5300 | 13.91 | 18.69 | 29.45 | 1585 | 0.02 | 0.09
29.5 | 7991 | 99.65 | 88.81 | 29.55 | 6822 | 47.01 | 49.07 | 29.53 | 5906 | 24.33 | 29.34 | 29.56 | 5353 | 14.5 | 19.29 | 29.55 | 1577 | 0.019 | 0.09
29.6 | 8023 | 99.74 | 88.52 | 29.65 | 6792 | 46.66 | 48.92 | 29.63 | 5924 | 24.63 | 29.6 | 29.66 | 5388 | 15.02 | 19.85 | 29.65 | 1570 | 0.022 | 0.1
29.7 | 8056 | 99.96 | 88.36 | 29.75 | 6757 | 45.94 | 48.41 | 29.73 | 5955 | 25.15 | 30.07 | 29.75 | 5406 | 15.44 | 20.34 | 29.75 | 1565 | 0.025 | 0.11
29.8 | 8065 | 99.77 | 88.09 | 29.85 | 6745 | 45.38 | 47.91 | 29.83 | 5994 | 25.67 | 30.49 | 29.85 | 5407 | 15.72 | 20.7 | 29.85 | 1565 | 0.024 | 0.11
29.9 | 8048 | 98.57 | 87.21 | 29.95 | 6770 | 45.5 | 47.85 | 29.93 | 6030 | 25.95 | 30.65 | 29.96 | 5394 | 15.85 | 20.93 | 29.95 | 1565 | 0.019 | 0.09
30 | 8016 | 97.3 | 86.43 | 30.05 | 6822 | 46.25 | 48.27 | 30.03 | 6054 | 26.13 | 30.73 | 30.06 | 5368 | 15.86 | 21.04 | 30.05 | 1564 | 0.015 | 0.07
30.1 | 7982 | 96.47 | 86.06 | 30.15 | 6873 | 47.33 | 49.04 | 30.13 | 6060 | 26.39 | 31.01 | 30.16 | 5330 | 15.73 | 21.02 | 30.15 | 1561 | 0.017 | 0.08
30.2 | 7952 | 96.4 | 86.32 | 30.25 | 6888 | 48.06 | 49.69 | 30.23 | 6046 | 26.72 | 31.47 | 30.25 | 5279 | 15.51 | 20.92 | 30.25 | 1556 | 0.021 | 0.1
30.3 | 7927 | 96.71 | 86.88 | 30.35 | 6855 | 47.94 | 49.8 | 30.33 | 6020 | 26.92 | 31.85 | 30.35 | 5218 | 15.17 | 20.7 | 30.35 | 1552 | 0.026 | 0.12
30.4 | 7908 | 96.65 | 87.03 | 30.45 | 6791 | 47.08 | 49.37 | 30.43 | 5992 | 26.74 | 31.78 | 30.46 | 5152 | 14.69 | 20.3 | 30.45 | 1547 | 0.023 | 0.11
30.5 | 7903 | 96.26 | 86.74 | 30.55 | 6730 | 45.95 | 48.62 | 30.53 | 5976 | 26.12 | 31.13 | 30.56 | 5087 | 14.11 | 19.75 | 30.55 | 1540 | 0.015 | 0.07
30.6 | 7920 | 95.89 | 86.21 | 30.65 | 6706 | 45.19 | 47.99 | 30.63 | 5979 | 25.5 | 30.37 | 30.66 | 5034 | 13.48 | 19.06 | 30.65 | 1531 | 0.007 | 0.03
30.7 | 7959 | 96.15 | 86.02 | 30.75 | 6721 | 45.09 | 47.78 | 30.73 | 6000 | 25.2 | 29.91 | 30.75 | 4998 | 12.92 | 18.41 | 30.75 | 1524 | 0.000975 | 0
30.8 | 8007 | 97.26 | 86.5 | 30.85 | 6752 | 45.42 | 47.91 | 30.83 | 6030 | 25.25 | 29.82 | 30.85 | 4981 | 12.46 | 17.81 | 30.85 | 1520 | 0.002 | 0.01
30.9 | 8041 | 99.05 | 87.72 | 30.95 | 6767 | 45.74 | 48.13 | 30.93 | 6057 | 25.57 | 30.07 | 30.97 | 4986 | 12.15 | 17.35 | 30.95 | 1522 | 0.008 | 0.04
31 | 8047 | 100.3 | 88.77 | 31.05 | 6755 | 45.71 | 48.19 | 31.03 | 6069 | 25.82 | 30.29 | 31.07 | 5010 | 12.04 | 17.1 | 31.05 | 1529 | 0.016 | 0.08
31.1 | 8019 | 100.7 | 89.39 | 31.16 | 6730 | 45.29 | 47.92 | 31.13 | 6061 | 25.88 | 30.4 | 31.17 | 5051 | 12.05 | 16.99 | 31.15 | 1541 | 0.023 | 0.11
31.2 | 7971 | 99.88 | 89.23 | 31.26 | 6721 | 45 | 47.68 | 31.23 | 6032 | 25.8 | 30.46 | 31.27 | 5108 | 12.27 | 17.11 | 31.25 | 1553 | 0.025 | 0.11
31.3 | 7933 | 98.32 | 88.26 | 31.36 | 6740 | 45.05 | 47.6 | 31.33 | 5987 | 25.5 | 30.33 | 31.37 | 5172 | 12.69 | 17.47 | 31.35 | 1564 | 0.02 | 0.09
31.4 | 7925 | 97.35 | 87.47 | 31.46 | 6778 | 45.46 | 47.76 | 31.43 | 5936 | 25.12 | 30.14 | 31.47 | 5237 | 13.26 | 18.02 | 31.45 | 1571 | 0.017 | 0.08
31.5 | 7953 | 97.3 | 87.12 | 31.56 | 6813 | 46.04 | 48.13 | 31.53 | 5892 | 24.66 | 29.8 | 31.57 | 5294 | 13.88 | 18.67 | 31.55 | 1577 | 0.021 | 0.1
31.6 | 8000 | 98.45 | 87.63 | 31.66 | 6826 | 46.33 | 48.33 | 31.63 | 5868 | 24.18 | 29.35 | 31.67 | 5336 | 14.47 | 19.3 | 31.65 | 1587 | 0.031 | 0.14
31.7 | 8031 | 99.97 | 88.64 | 31.76 | 6816 | 46.29 | 48.37 | 31.73 | 5872 | 23.81 | 28.88 | 31.77 | 5364 | 14.97 | 19.87 | 31.75 | 1601 | 0.036 | 0.16
31.8 | 8031 | 100.6 | 89.24 | 31.86 | 6796 | 46.08 | 48.28 | 31.83 | 5903 | 23.56 | 28.42 | 31.87 | 5379 | 15.36 | 20.33 | 31.85 | 1615 | 0.028 | 0.12
31.9 | 8011 | 100.1 | 88.96 | 31.96 | 6787 | 45.89 | 48.15 | 31.93 | 5954 | 23.59 | 28.22 | 31.97 | 5380 | 15.61 | 20.66 | 31.95 | 1621 | 0.005 | 0.02
32 | 7988 | 98.3 | 87.63 | 32.06 | 6795 | 46.04 | 48.25 | 32.03 | 6013 | 23.93 | 28.34 | 32.07 | 5369 | 15.74 | 20.87 | 32.05 | 1613 | -0.019 | -0.08
32.1 | 7978 | 96.48 | 86.12 | 32.16 | 6815 | 46.47 | 48.55 | 32.13 | 6068 | 24.54 | 28.79 | 32.17 | 5346 | 15.74 | 20.97 | 32.15 | 1597 | -0.029 | -0.13
32.2 | 7971 | 95.38 | 85.21 | 32.26 | 6828 | 46.95 | 48.96 | 32.23 | 6108 | 25.28 | 29.47 | 32.27 | 5313 | 15.65 | 20.98 | 32.25 | 1581 | -0.02 | -0.09
32.3 | 7950 | 94.89 | 84.99 | 32.36 | 6820 | 47.26 | 49.35 | 32.33 | 6128 | 25.82 | 30.01 | 32.37 | 5271 | 15.45 | 20.88 | 32.35 | 1570 | 0.003 | 0.01
32.4 | 7917 | 94.69 | 85.17 | 32.46 | 6786 | 47.18 | 49.51 | 32.43 | 6125 | 26.11 | 30.36 | 32.47 | 5219 | 15.11 | 20.62 | 32.45 | 1567 | 0.025 | 0.11
32.5 | 7887 | 94.53 | 85.34 | 32.56 | 6732 | 46.65 | 49.35 | 32.53 | 6100 | 26.05 | 30.41 | 32.57 | 5160 | 14.63 | 20.19 | 32.55 | 1569 | 0.041 | 0.18
32.6 | 7886 | 94.78 | 85.58 | 32.66 | 6670 | 45.75 | 48.84 | 32.63 | 6062 | 25.85 | 30.37 | 32.67 | 5100 | 14.05 | 19.61 | 32.65 | 1574 | 0.046 | 0.21
32.7 | 7914 | 96 | 86.38 | 32.76 | 6610 | 44.67 | 48.12 | 32.73 | 6022 | 25.46 | 30.11 | 32.77 | 5044 | 13.43 | 18.95 | 32.75 | 1577 | 0.041 | 0.18
32.8 | 7948 | 97.72 | 87.55 | 32.86 | 6560 | 43.65 | 47.38 | 32.83 | 5991 | 25.03 | 29.76 | 32.87 | 5003 | 12.85 | 18.28 | 32.85 | 1578 | 0.03 | 0.14
32.9 | 7970 | 99.17 | 88.6 | 32.96 | 6531 | 42.92 | 46.8 | 32.93 | 5976 | 24.59 | 29.3 | 32.97 | 4981 | 12.34 | 17.65 | 32.95 | 1578 | 0.021 | 0.09
33 | 7976 | 99.62 | 88.94 | 33.06 | 6536 | 42.76 | 46.59 | 33.03 | 5980 | 24.15 | 28.75 | 33.07 | 4981 | 11.98 | 17.13 | 33.05 | 1576 | 0.019 | 0.09
33.1 | 7984 | 99.17 | 88.44 | 33.16 | 6583 | 43.19 | 46.72 | 33.13 | 5997 | 24.1 | 28.62 | 33.17 | 5004 | 11.81 | 16.81 | 33.15 | 1577 | 0.027 | 0.12
33.2 | 8009 | 98.97 | 87.99 | 33.26 | 6663 | 44.17 | 47.21 | 33.23 | 6016 | 24.25 | 28.71 | 33.27 | 5051 | 11.87 | 16.74 | 33.25 | 1584 | 0.04 | 0.18
33.3 | 8036 | 99.11 | 87.83 | 33.36 | 6752 | 45.48 | 47.97 | 33.33 | 6025 | 24.62 | 29.1 | 33.37 | 5116 | 12.19 | 16.97 | 33.35 | 1595 | 0.048 | 0.22
33.4 | 8049 | 99.3 | 87.85 | 33.46 | 6815 | 46.6 | 48.69 | 33.43 | 6017 | 24.99 | 29.57 | 33.47 | 5195 | 12.79 | 17.53 | 33.45 | 1609 | 0.047 | 0.21
33.5 | 8043 | 99.22 | 87.84 | 33.56 | 6830 | 47.15 | 49.16 | 33.53 | 5994 | 24.99 | 29.68 | 33.57 | 5266 | 13.51 | 18.27 | 33.55 | 1620 | 0.035 | 0.15
33.6 | 8034 | 98.65 | 87.44 | 33.66 | 6801 | 46.88 | 49.08 | 33.63 | 5961 | 24.87 | 29.71 | 33.68 | 5322 | 14.26 | 19.08 | 33.65 | 1627 | 0.016 | 0.07
33.7 | 8037 | 98.36 | 87.14 | 33.77 | 6762 | 46.04 | 48.49 | 33.73 | 5925 | 24.56 | 29.52 | 33.78 | 5358 | 14.9 | 19.8 | 33.75 | 1629 | -0.004 | -0.02
33.8 | 8050 | 98.87 | 87.46 | 33.87 | 6746 | 45.29 | 47.81 | 33.83 | 5891 | 24.24 | 29.31 | 33.88 | 5373 | 15.32 | 20.31 | 33.85 | 1625 | -0.018 | -0.08
33.9 | 8054 | 99.51 | 87.98 | 33.97 | 6775 | 45.14 | 47.45 | 33.93 | 5862 | 24.01 | 29.17 | 33.97 | 5370 | 15.56 | 20.64 | 33.95 | 1618 | -0.024 | -0.1
34 | 8042 | 99.49 | 88.1 | 34.07 | 6840 | 45.86 | 47.74 | 34.03 | 5849 | 23.82 | 29 | 34.07 | 5354 | 15.65 | 20.82 | 34.05 | 1609 | -0.023 | -0.1
34.1 | 8020 | 98.67 | 87.6 | 34.16 | 6912 | 47.23 | 48.65 | 34.13 | 5858 | 23.88 | 29.02 | 34.18 | 5327 | 15.62 | 20.88 | 34.15 | 1601 | -0.016 | -0.07
34.2 | 8007 | 97.47 | 86.68 | 34.27 | 6954 | 48.46 | 49.63 | 34.23 | 5892 | 24.15 | 29.18 | 34.28 | 5291 | 15.51 | 20.87 | 34.25 | 1595 | -0.013 | -0.06
34.3 | 8006 | 97 | 86.27 | 34.37 | 6944 | 48.98 | 50.23 | 34.33 | 5943 | 24.67 | 29.55 | 34.38 | 5248 | 15.27 | 20.72 | 34.35 | 1589 | -0.011 | -0.05
34.4 | 8005 | 97.5 | 86.73 | 34.47 | 6888 | 48.45 | 50.08 | 34.43 | 5994 | 25.22 | 29.96 | 34.47 | 5198 | 14.91 | 20.43 | 34.45 | 1584 | -0.007 | -0.03
34.5 | 7995 | 98.32 | 87.56 | 34.57 | 6821 | 47.23 | 49.31 | 34.53 | 6032 | 25.52 | 30.13 | 34.57 | 5147 | 14.46 | 20 | 34.55 | 1580 | -0.000146 | 0
34.6 | 7983 | 98.85 | 88.18 | 34.66 | 6783 | 46.17 | 48.46 | 34.63 | 6047 | 25.51 | 30.04 | 34.68 | 5100 | 13.92 | 19.44 | 34.65 | 1580 | 0.012 | 0.05
34.7 | 7984 | 98.89 | 88.2 | 34.77 | 6795 | 45.87 | 48.07 | 34.73 | 6039 | 25.14 | 29.65 | 34.78 | 5063 | 13.39 | 18.83 | 34.75 | 1586 | 0.024 | 0.11
34.8 | 8006 | 98.94 | 88 | 34.87 | 6837 | 46.41 | 48.34 | 34.83 | 6013 | 24.74 | 29.3 | 34.88 | 5044 | 12.92 | 18.24 | 34.85 | 1596 | 0.032 | 0.14
34.9 | 8036 | 98.84 | 87.59 | 34.97 | 6868 | 47.19 | 48.93 | 34.93 | 5979 | 24.49 | 29.17 | 34.97 | 5047 | 12.58 | 17.76 | 34.95 | 1608 | 0.036 | 0.16
35 | 8052 | 98.58 | 87.18 | 35.07 | 6855 | 47.43 | 49.27 | 35.03 | 5949 | 24.38 | 29.18 | 35.07 | 5071 | 12.43 | 17.46 | 35.05 | 1620 | 0.034 | 0.15
35.1 | 8049 | 97.95 | 86.65 | 35.16 | 6800 | 46.72 | 48.93 | 35.13 | 5932 | 24.35 | 29.23 | 35.18 | 5113 | 12.47 | 17.37 | 35.15 | 1629 | 0.025 | 0.11
35.2 | 8038 | 97.33 | 86.22 | 35.27 | 6740 | 45.58 | 48.16 | 35.23 | 5934 | 24.25 | 29.1 | 35.28 | 5166 | 12.73 | 17.55 | 35.25 | 1632 | 0.017 | 0.07
35.3 | 8031 | 97.65 | 86.59 | 35.37 | 6715 | 44.73 | 47.43 | 35.33 | 5952 | 24.12 | 28.85 | 35.38 | 5222 | 13.19 | 17.99 | 35.35 | 1631 | 0.012 | 0.05
35.4 | 8028 | 98.6 | 87.46 | 35.47 | 6738 | 44.72 | 47.26 | 35.43 | 5983 | 24.12 | 28.71 | 35.47 | 5276 | 13.78 | 18.6 | 35.45 | 1625 | 0.01 | 0.04
35.5 | 8017 | 99.63 | 88.49 | 35.57 | 6792 | 45.49 | 47.69 | 35.53 | 6019 | 24.39 | 28.86 | 35.57 | 5318 | 14.42 | 19.31 | 35.55 | 1619 | 0.014 | 0.06
35.6 | 8000 | 99.76 | 88.8 | 35.66 | 6840 | 46.36 | 48.27 | 35.63 | 6054 | 24.85 | 29.22 | 35.68 | 5346 | 14.98 | 19.95 | 35.65 | 1612 | 0.019 | 0.08
35.7 | 7989 | 99.01 | 88.25 | 35.77 | 6853 | 46.76 | 48.58 | 35.73 | 6082 | 25.43 | 29.78 | 35.78 | 5360 | 15.4 | 20.46 | 35.75 | 1604 | 0.021 | 0.09
35.8 | 7990 | 98.25 | 87.56 | 35.87 | 6833 | 46.46 | 48.42 | 35.83 | 6095 | 26.01 | 30.39 | 35.88 | 5359 | 15.67 | 20.82 | 35.85 | 1595 | 0.022 | 0.1
35.9 | 7993 | 97.94 | 87.25 | 35.97 | 6797 | 45.76 | 47.94 | 35.93 | 6091 | 26.45 | 30.93 | 35.97 | 5344 | 15.8 | 21.05 | 35.95 | 1586 | 0.022 | 0.1
36 | 7975 | 97.82 | 87.34 | 36.07 | 6775 | 45.18 | 47.48 | 36.03 | 6067 | 26.79 | 31.44 | 36.07 | 5316 | 15.79 | 21.15 | 36.05 | 1577 | 0.019 | 0.09
36.1 | 7930 | 96.98 | 87.09 | 36.16 | 6780 | 45.09 | 47.36 | 36.13 | 6027 | 26.8 | 31.67 | 36.18 | 5276 | 15.65 | 21.12 | 36.15 | 1574 | 0.019 | 0.09
36.2 | 7879 | 95.3 | 86.13 | 36.27 | 6806 | 45.41 | 47.52 | 36.23 | 5980 | 26.44 | 31.48 | 36.28 | 5225 | 15.36 | 20.93 | 36.25 | 1575 | 0.019 | 0.08
36.3 | 7859 | 93.79 | 84.98 | 36.37 | 6834 | 45.98 | 47.91 | 36.33 | 5936 | 25.77 | 30.91 | 36.38 | 5166 | 14.92 | 20.57 | 36.35 | 1582 | 0.017 | 0.08
36.4 | 7886 | 93.63 | 84.55 | 36.47 | 6844 | 46.41 | 48.28 | 36.43 | 5903 | 25 | 30.16 | 36.47 | 5104 | 14.39 | 20.07 | 36.45 | 1592 | 0.014 | 0.06
36.5 | 7936 | 95.14 | 85.36 | 36.57 | 6827 | 46.42 | 48.42 | 36.53 | 5883 | 24.41 | 29.55 | 36.57 | 5046 | 13.8 | 19.47 | 36.55 | 1602 | 0.005 | 0.02
36.6 | 7985 | 97.43 | 86.88 | 36.67 | 6791 | 46.13 | 48.37 | 36.63 | 5877 | 24.01 | 29.1 | 36.68 | 4998 | 13.2 | 18.8 | 36.65 | 1609 | -0.004 | -0.02
36.7 | 8015 | 99.38 | 88.3 | 36.77 | 6752 | 45.67 | 48.16 | 36.73 | 5882 | 23.85 | 28.87 | 36.78 | 4971 | 12.68 | 18.17 | 36.75 | 1612 | -0.011 | -0.05
36.8 | 8027 | 100.3 | 88.97 | 36.87 | 6728 | 45.29 | 47.94 | 36.83 | 5898 | 23.92 | 28.88 | 36.88 | 4968 | 12.29 | 17.61 | 36.85 | 1612 | -0.012 | -0.05
36.9 | 8036 | 100.6 | 89.13 | 36.97 | 6730 | 45.16 | 47.79 | 36.93 | 5925 | 24.12 | 28.99 | 36.97 | 4993 | 12.07 | 17.22 | 36.95 | 1610 | -0.007 | -0.03
37 | 8031 | 100.4 | 89.04 | 37.07 | 6751 | 45.3 | 47.78 | 37.03 | 5963 | 24.51 | 29.27 | 37.07 | 5044 | 12.1 | 17.09 | 37.05 | 1609 | -0.002 | -0.01
37.1 | 8009 | 99.73 | 88.67 | 37.17 | 6778 | 45.6 | 47.9 | 37.13 | 6008 | 25.04 | 29.68 | 37.18 | 5111 | 12.39 | 17.26 | 37.15 | 1609 | -0.000508 | 0
37.2 | 7977 | 98.67 | 88.08 | 37.27 | 6798 | 45.94 | 48.13 | 37.23 | 6051 | 25.43 | 29.92 | 37.28 | 5184 | 12.89 | 17.7 | 37.25 | 1606 | -0.01 | -0.04
37.3 | 7960 | 97.5 | 87.22 | 37.37 | 6802 | 46.1 | 48.27 | 37.33 | 6082 | 25.75 | 30.15 | 37.38 | 5249 | 13.53 | 18.35 | 37.36 | 1600 | -0.023 | -0.1
37.4 | 7973 | 97.07 | 86.7 | 37.47 | 6795 | 46.05 | 48.26 | 37.43 | 6095 | 25.99 | 30.37 | 37.47 | 5296 | 14.16 | 19.04 | 37.45 | 1591 | -0.03 | -0.13
37.5 | 8005 | 97.57 | 86.79 | 37.57 | 6783 | 45.81 | 48.09 | 37.53 | 6086 | 25.95 | 30.36 | 37.57 | 5317 | 14.7 | 19.68 | 37.55 | 1579 | -0.027 | -0.12
37.6 | 8028 | 98.56 | 87.43 | 37.67 | 6774 | 45.54 | 47.87 | 37.63 | 6059 | 25.86 | 30.39 | 37.68 | 5311 | 15.05 | 20.18 | 37.65 | 1572 | -0.014 | -0.06
37.7 | 8020 | 99.15 | 88.03 | 37.77 | 6768 | 45.39 | 47.76 | 37.73 | 6022 | 25.49 | 30.14 | 37.78 | 5280 | 15.22 | 20.52 | 37.75 | 1569 | 0.004 | 0.02
37.8 | 7997 | 98.94 | 88.1 | 37.87 | 6763 | 45.36 | 47.75 | 37.83 | 5987 | 25 | 29.73 | 37.88 | 5232 | 15.15 | 20.62 | 37.86 | 1568 | 0.017 | 0.08
37.9 | 7983 | 98.51 | 87.87 | 37.97 | 6758 | 45.37 | 47.8 | 37.93 | 5964 | 24.65 | 29.43 | 37.97 | 5173 | 14.84 | 20.43 | 37.95 | 1570 | 0.025 | 0.12
38 | 7989 | 98.08 | 87.43 | 38.07 | 6746 | 45.31 | 47.83 | 38.03 | 5959 | 24.46 | 29.23 | 38.07 | 5114 | 14.35 | 19.99 | 38.06 | 1574 | 0.031 | 0.14
38.1 | 7999 | 98.03 | 87.27 | 38.17 | 6724 | 45.09 | 47.75 | 38.13 | 5971 | 24.56 | 29.29 | 38.18 | 5060 | 13.73 | 19.32 | 38.16 | 1585 | 0.032 | 0.14
38.2 | 7987 | 97.8 | 87.2 | 38.27 | 6698 | 44.77 | 47.6 | 38.23 | 5994 | 24.8 | 29.47 | 38.28 | 5019 | 13.12 | 18.62 | 38.26 | 1598 | 0.026 | 0.12
38.3 | 7948 | 96.78 | 86.71 | 38.37 | 6680 | 44.46 | 47.4 | 38.33 | 6022 | 25.07 | 29.64 | 38.38 | 4992 | 12.6 | 17.97 | 38.36 | 1606 | 0.015 | 0.07
38.4 | 7913 | 95.81 | 86.23 | 38.47 | 6688 | 44.3 | 47.17 | 38.43 | 6048 | 25.33 | 29.82 | 38.47 | 4980 | 12.19 | 17.42 | 38.46 | 1607 | 0.006 | 0.03
38.5 | 7913 | 95.33 | 85.79 | 38.57 | 6726 | 44.52 | 47.13 | 38.53 | 6068 | 25.54 | 29.97 | 38.57 | 4986 | 11.94 | 17.05 | 38.56 | 1597 | 0.002 | 0.01
38.6 | 7954 | 96.09 | 86.03 | 38.67 | 6778 | 45.01 | 47.28 | 38.63 | 6079 | 25.8 | 30.22 | 38.68 | 5008 | 11.85 | 16.84 | 38.66 | 1584 | 0.006 | 0.03
38.7 | 8002 | 97.57 | 86.82 | 38.77 | 6814 | 45.54 | 47.59 | 38.73 | 6079 | 26.01 | 30.47 | 38.78 | 5046 | 11.9 | 16.79 | 38.76 | 1573 | 0.013 | 0.06
38.8 | 8012 | 98.24 | 87.31 | 38.87 | 6812 | 45.73 | 47.8 | 38.83 | 6065 | 26.05 | 30.59 | 38.88 | 5104 | 12.13 | 16.92 | 38.86 | 1566 | 0.019 | 0.09
38.9 | 7973 | 97.33 | 86.93 | 38.97 | 6777 | 45.43 | 47.73 | 38.93 | 6036 | 25.98 | 30.65 | 38.97 | 5175 | 12.53 | 17.24 | 38.96 | 1564 | 0.025 | 0.11
39 | 7911 | 95.23 | 85.72 | 39.07 | 6734 | 44.83 | 47.41 | 39.03 | 5996 | 25.67 | 30.49 | 39.07 | 5252 | 13.08 | 17.74 | 39.06 | 1566 | 0.03 | 0.14
39.1 | 7876 | 93.31 | 84.36 | 39.17 | 6716 | 44.4 | 47.07 | 39.13 | 5952 | 25.22 | 30.17 | 39.18 | 5325 | 13.78 | 18.42 | 39.16 | 1570 | 0.032 | 0.14
39.2 | 7903 | 93.05 | 83.84 | 39.27 | 6735 | 44.43 | 46.98 | 39.23 | 5914 | 24.71 | 29.75 | 39.28 | 5380 | 14.5 | 19.2 | 39.26 | 1576 | 0.028 | 0.13
39.3 | 7989 | 94.72 | 84.43 | 39.37 | 6778 | 44.91 | 47.19 | 39.33 | 5892 | 24.29 | 29.35 | 39.38 | 5411 | 15.15 | 19.94 | 39.36 | 1583 | 0.021 | 0.1
39.4 | 8110 | 97.32 | 85.45 | 39.47 | 6819 | 45.66 | 47.68 | 39.43 | 5888 | 23.99 | 29.02 | 39.47 | 5420 | 15.65 | 20.56 | 39.46 | 1588 | 0.012 | 0.05
39.5 | 8231 | 99.81 | 86.34 | 39.57 | 6834 | 46.19 | 48.13 | 39.53 | 5898 | 23.83 | 28.77 | 39.57 | 5408 | 15.94 | 20.99 | 39.56 | 1592 | 0.004 | 0.02
39.6 | 8326 | 101.4 | 86.69 | 39.67 | 6817 | 46.24 | 48.3 | 39.63 | 5918 | 23.74 | 28.56 | 39.68 | 5385 | 16.07 | 21.25 | 39.66 | 1595 | -0.003 | -0.01
39.7 | 8382 | 102 | 86.66 | 39.77 | 6779 | 45.84 | 48.15 | 39.73 | 5946 | 23.61 | 28.28 | 39.78 | 5353 | 16.05 | 21.35 | 39.76 | 1595 | -0.009 | -0.04
39.8 | 8400 | 102.3 | 86.7 | 39.87 | 6745 | 45.15 | 47.67 | 39.83 | 5978 | 23.66 | 28.18 | 39.88 | 5313 | 15.92 | 21.33 | 39.86 | 1595 | -0.01 | -0.04
39.9 | 8391 | 102.4 | 86.93 | 39.98 | 6734 | 44.61 | 47.17 | 39.93 | 6014 | 24.01 | 28.43 | 39.97 | 5267 | 15.66 | 21.18 | 39.96 | 1596 | -0.004 | -0.02
40 | 8369 | 102.5 | 87.23 | 40.07 | 6750 | 44.54 | 46.98 | 40.03 | 6046 | 24.49 | 28.85 | 40.07 | 5215 | 15.28 | 20.86 | 40.06 | 1599 | 0.000735 | 0
40.1 | 8343 | 102.6 | 87.58 | 40.18 | 6786 | 44.86 | 47.07 | 40.13 | 6067 | 25.06 | 29.41 | 40.18 | 5160 | 14.78 | 20.4 | 40.16 | 1604 | 0.006 | 0.03
40.2 | 8312 | 102.5 | 87.84 | 40.27 | 6829 | 45.56 | 47.51 | 40.23 | 6068 | 25.36 | 29.76 | 40.28 | 5108 | 14.21 | 19.8 | 40.26 | 1609 | 0.006 | 0.03
40.3 | 8279 | 102.2 | 87.94 | 40.38 | 6864 | 46.37 | 48.1 | 40.33 | 6049 | 25.22 | 29.69 | 40.38 | 5069 | 13.65 | 19.18 | 40.36 | 1611 | -0.001 | 0
40.4 | 8243 | 101.9 | 87.99 | 40.48 | 6883 | 46.96 | 48.58 | 40.43 | 6016 | 24.99 | 29.57 | 40.47 | 5049 | 13.19 | 18.6 | 40.46 | 1612 | -0.009 | -0.04
40.5 | 8210 | 101.4 | 87.92 | 40.57 | 6880 | 47.23 | 48.89 | 40.53 | 5978 | 24.69 | 29.41 | 40.57 | 5051 | 12.87 | 18.15 | 40.56 | 1612 | -0.018 | -0.08
40.6 | 8185 | 100.9 | 87.81 | 40.68 | 6858 | 47.04 | 48.84 | 40.63 | 5944 | 24.41 | 29.24 | 40.68 | 5075 | 12.73 | 17.87 | 40.66 | 1611 | -0.024 | -0.11
40.7 | 8166 | 100.7 | 87.84 | 40.77 | 6827 | 46.53 | 48.53 | 40.73 | 5921 | 24.32 | 29.25 | 40.78 | 5116 | 12.78 | 17.79 | 40.76 | 1610 | -0.028 | -0.12
40.8 | 8148 | 100.6 | 87.94 | 40.88 | 6803 | 45.92 | 48.07 | 40.83 | 5911 | 24.23 | 29.19 | 40.88 | 5169 | 13.03 | 17.94 | 40.86 | 1608 | -0.028 | -0.12
40.9 | 8131 | 100.5 | 88.03 | 40.98 | 6793 | 45.41 | 47.6 | 40.93 | 5917 | 24.18 | 29.1 | 40.97 | 5227 | 13.42 | 18.28 | 40.96 | 1603 | -0.025 | -0.11
41 | 8114 | 100.4 | 88.14 | 41.07 | 6799 | 45.25 | 47.39 | 41.03 | 5940 | 24.39 | 29.24 | 41.07 | 5280 | 13.9 | 18.75 | 41.06 | 1597 | -0.016 | -0.07
41.1 | 8105 | 100.3 | 88.13 | 41.18 | 6811 | 45.42 | 47.49 | 41.13 | 5975 | 24.6 | 29.31 | 41.18 | 5320 | 14.36 | 19.23 | 41.16 | 1592 | -0.005 | -0.02
41.2 | 8107 | 100.2 | 88.06 | 41.27 | 6823 | 45.77 | 47.77 | 41.23 | 6014 | 24.86 | 29.44 | 41.28 | 5342 | 14.74 | 19.65 | 41.26 | 1588 | 0.006 | 0.03
41.3 | 8119 | 100.5 | 88.11 | 41.38 | 6827 | 46.15 | 48.14 | 41.33 | 6046 | 25.23 | 29.71 | 41.38 | 5347 | 15.05 | 20.05 | 41.36 | 1589 | 0.015 | 0.07
41.4 | 8140 | 100.7 | 88.12 | 41.48 | 6823 | 46.29 | 48.3 | 41.43 | 6060 | 25.47 | 29.93 | 41.48 | 5334 | 15.25 | 20.35 | 41.46 | 1593 | 0.018 | 0.08
41.5 | 8164 | 101.2 | 88.26 | 41.58 | 6813 | 46.14 | 48.23 | 41.53 | 6054 | 25.79 | 30.34 | 41.58 | 5309 | 15.36 | 20.6 | 41.56 | 1599 | 0.022 | 0.1
41.6 | 8181 | 101.6 | 88.48 | 41.68 | 6801 | 45.87 | 48.03 | 41.63 | 6025 | 25.94 | 30.66 | 41.68 | 5272 | 15.31 | 20.69 | 41.67 | 1606 | 0.02 | 0.09
41.7 | 8183 | 102 | 88.75 | 41.78 | 6791 | 45.5 | 47.71 | 41.75 | 5985 | 25.8 | 30.7 | 41.78 | 5224 | 15.08 | 20.56 | 41.77 | 1608 | 0.015 | 0.06
41.8 | 8164 | 102.3 | 89.21 | 41.88 | 6783 | 45.17 | 47.42 | 41.85 | 5948 | 25.42 | 30.44 | 41.88 | 5170 | 14.66 | 20.2 | 41.86 | 1604 | 0.009 | 0.04
41.9 | 8120 | 102.1 | 89.5 | 41.98 | 6780 | 44.95 | 47.21 | 41.95 | 5922 | 24.93 | 29.98 | 41.98 | 5116 | 14.1 | 19.63 | 41.96 | 1594 | -0.00084 | 0
42 | 8071 | 101.3 | 89.37 | 42.08 | 6787 | 44.89 | 47.1 | 42.05 | 5910 | 24.53 | 29.56 | 42.08 | 5074 | 13.55 | 19.02 | 42.06 | 1580 | -0.005 | -0.02
42.1 | 8036 | 100.2 | 88.8 | 42.18 | 6804 | 45.13 | 47.23 | 42.15 | 5911 | 24.35 | 29.34 | 42.18 | 5051 | 13.08 | 18.43 | 42.17 | 1569 | -0.004 | -0.02
42.2 | 8027 | 99.12 | 87.92 | 42.28 | 6822 | 45.52 | 47.51 | 42.25 | 5926 | 24.46 | 29.39 | 42.28 | 5053 | 12.77 | 17.99 | 42.27 | 1561 | 0.004 | 0.02
42.3 | 8040 | 98.76 | 87.48 | 42.38 | 6820 | 45.8 | 47.82 | 42.35 | 5950 | 24.83 | 29.72 | 42.38 | 5076 | 12.66 | 17.76 | 42.36 | 1561 | 0.019 | 0.09
42.4 | 8049 | 98.95 | 87.54 | 42.48 | 6787 | 45.61 | 47.86 | 42.45 | 5983 | 25.3 | 30.11 | 42.48 | 5116 | 12.73 | 17.72 | 42.46 | 1568 | 0.037 | 0.17
42.5 | 8037 | 98.87 | 87.6 | 42.58 | 6729 | 44.83 | 47.44 | 42.55 | 6022 | 25.72 | 30.41 | 42.58 | 5166 | 12.96 | 17.87 | 42.56 | 1579 | 0.049 | 0.22
42.6 | 8012 | 98.09 | 87.18 | 42.68 | 6680 | 43.95 | 46.84 | 42.65 | 6058 | 25.9 | 30.45 | 42.68 | 5216 | 13.34 | 18.22 | 42.67 | 1594 | 0.052 | 0.23
42.7 | 7998 | 96.9 | 86.27 | 42.78 | 6673 | 43.44 | 46.36 | 42.75 | 6085 | 25.9 | 30.31 | 42.78 | 5257 | 13.81 | 18.7 | 42.77 | 1607 | 0.043 | 0.19
42.8 | 8008 | 96.07 | 85.43 | 42.88 | 6712 | 43.72 | 46.39 | 42.85 | 6095 | 25.87 | 30.23 | 42.88 | 5283 | 14.26 | 19.22 | 42.86 | 1614 | 0.027 | 0.12
42.9 | 8027 | 96.21 | 85.35 | 42.98 | 6773 | 44.6 | 46.89 | 42.95 | 6087 | 25.72 | 30.09 | 42.98 | 5291 | 14.64 | 19.7 | 42.96 | 1616 | 0.016 | 0.07
43 | 8030 | 96.8 | 85.85 | 43.08 | 6822 | 45.51 | 47.5 | 43.05 | 6065 | 25.62 | 30.08 | 43.08 | 5281 | 14.86 | 20.04 | 43.06 | 1613 | 0.007 | 0.03
43.1 | 8001 | 96.71 | 86.08 | 43.18 | 6841 | 46.1 | 47.99 | 43.15 | 6031 | 25.43 | 30.03 | 43.18 | 5256 | 14.94 | 20.24 | 43.17 | 1606 | 0.000676 | 0
43.2 | 7960 | 95.73 | 85.64 | 43.28 | 6837 | 46.2 | 48.12 | 43.25 | 5988 | 25.12 | 29.87 | 43.28 | 5221 | 14.88 | 20.29 | 43.27 | 1598 | -0.005 | -0.02
43.3 | 7946 | 94.66 | 84.84 | 43.38 | 6828 | 45.99 | 47.96 | 43.35 | 5942 | 24.82 | 29.74 | 43.38 | 5178 | 14.66 | 20.16 | 43.37 | 1587 | -0.012 | -0.06
43.4 | 7968 | 94.59 | 84.54 | 43.48 | 6825 | 45.77 | 47.75 | 43.45 | 5900 | 24.44 | 29.5 | 43.48 | 5130 | 14.29 | 19.83 | 43.47 | 1577 | -0.01 | -0.04
43.5 | 8009 | 95.86 | 85.23 | 43.58 | 6829 | 45.63 | 47.58 | 43.55 | 5873 | 24.11 | 29.23 | 43.58 | 5083 | 13.77 | 19.29 | 43.57 | 1573 | 0.001 | 0.01
43.6 | 8027 | 97.4 | 86.41 | 43.68 | 6833 | 45.61 | 47.53 | 43.65 | 5862 | 23.83 | 28.94 | 43.68 | 5044 | 13.19 | 18.63 | 43.67 | 1574 | 0.015 | 0.07
43.7 | 7986 | 97.1 | 86.57 | 43.78 | 6832 | 45.71 | 47.64 | 43.75 | 5868 | 23.69 | 28.75 | 43.78 | 5018 | 12.66 | 17.96 | 43.77 | 1581 | 0.024 | 0.11
43.8 | 7889 | 93.5 | 84.39 | 43.88 | 6830 | 45.73 | 47.68 | 43.85 | 5886 | 23.69 | 28.66 | 43.88 | 5009 | 12.26 | 17.42 | 43.87 | 1589 | 0.023 | 0.1
43.9 | 7742 | 86.25 | 79.32 | 43.98 | 6832 | 45.69 | 47.62 | 43.95 | 5912 | 23.9 | 28.78 | 43.98 | 5017 | 12.06 | 17.12 | 43.97 | 1591 | 0.012 | 0.05
44 | 7553 | 76.15 | 71.78 | 44.08 | 6844 | 45.74 | 47.59 | 44.05 | 5944 | 24.22 | 29.01 | 44.08 | 5042 | 12.04 | 17 | 44.07 | 1585 | 0.003 | 0.01
44.1 | 7324 | 64.9 | 63.08 | 44.18 | 6860 | 45.9 | 47.64 | 44.15 | 5982 | 24.64 | 29.33 | 44.18 | 5081 | 12.18 | 17.07 | 44.17 | 1574 | 0.003 | 0.01
44.2 | 7053 | 54.19 | 54.7 | 44.28 | 6866 | 46.14 | 47.85 | 44.25 | 6024 | 25.13 | 29.71 | 44.28 | 5134 | 12.5 | 17.34 | 44.27 | 1563 | 0.007 | 0.03
44.3 | 6762 | 45.47 | 47.86 | 44.38 | 6848 | 46.2 | 48.04 | 44.35 | 6060 | 25.62 | 30.11 | 44.38 | 5196 | 12.96 | 17.77 | 44.37 | 1557 | 0.015 | 0.07
44.4 | 6495 | 40.06 | 43.92 | 44.48 | 6803 | 45.77 | 47.9 | 44.45 | 6080 | 26.12 | 30.59 | 44.49 | 5257 | 13.56 | 18.37 | 44.47 | 1557 | 0.019 | 0.09
44.5 | 6300 | 38.19 | 43.17 | 44.59 | 6753 | 44.98 | 47.43 | 44.56 | 6079 | 26.48 | 31.02 | 44.59 | 5314 | 14.21 | 19.05 | 44.57 | 1560 | 0.018 | 0.08
44.6 | 6220 | 39.3 | 44.99 | 44.68 | 6729 | 44.28 | 46.86 | 44.66 | 6053 | 26.68 | 31.39 | 44.69 | 5357 | 14.8 | 19.67 | 44.67 | 1564 | 0.013 | 0.06
44.7 | 6260 | 42.32 | 48.14 | 44.79 | 6743 | 44.11 | 46.58 | 44.75 | 6010 | 26.42 | 31.31 | 44.78 | 5382 | 15.25 | 20.18 | 44.77 | 1565 | 0.009 | 0.04
44.8 | 6403 | 45.6 | 50.71 | 44.88 | 6783 | 44.56 | 46.78 | 44.85 | 5962 | 25.88 | 30.92 | 44.88 | 5388 | 15.53 | 20.53 | 44.87 | 1565 | 0.012 | 0.05
44.9 | 6624 | 48.08 | 51.69 | 44.99 | 6816 | 45.28 | 47.3 | 44.95 | 5922 | 25.17 | 30.27 | 44.99 | 5376 | 15.67 | 20.75 | 44.97 | 1567 | 0.019 | 0.09
45 | 6899 | 49.81 | 51.42 | 45.09 | 6814 | 45.71 | 47.77 | 45.06 | 5905 | 24.4 | 29.42 | 45.09 | 5353 | 15.73 | 20.92 | 45.07 | 1572 | 0.028 | 0.13
45.1 | 7220 | 51.12 | 50.42 | 45.18 | 6781 | 45.53 | 47.81 | 45.16 | 5914 | 23.9 | 28.78 | 45.19 | 5322 | 15.7 | 21.01 | 45.17 | 1579 | 0.036 | 0.16
45.2 | 7585 | 52.82 | 49.59 | 45.29 | 6746 | 44.97 | 47.46 | 45.25 | 5942 | 23.67 | 28.37 | 45.28 | 5284 | 15.58 | 21 | 45.27 | 1586 | 0.034 | 0.15
45.3 | 7979 | 55.12 | 49.19 | 45.38 | 6738 | 44.58 | 47.11 | 45.35 | 5982 | 23.8 | 28.33 | 45.38 | 5237 | 15.35 | 20.87 | 45.37 | 1590 | 0.023 | 0.1
45.4 | 8366 | 57.62 | 49.04 | 45.49 | 6765 | 44.73 | 47.08 | 45.45 | 6023 | 24.29 | 28.72 | 45.49 | 5181 | 14.96 | 20.56 | 45.47 | 1587 | 0.011 | 0.05
45.5 | 8703 | 60.17 | 49.24 | 45.59 | 6804 | 45.36 | 47.47 | 45.56 | 6057 | 24.93 | 29.31 | 45.59 | 5119 | 14.43 | 20.07 | 45.57 | 1582 | 0.002 | 0.01
45.6 | 8947 | 62.4 | 49.66 | 45.68 | 6824 | 45.98 | 47.98 | 45.66 | 6081 | 25.59 | 29.96 | 45.69 | 5058 | 13.79 | 19.42 | 45.67 | 1577 | 0.001 | 0.01
45.7 | 9079 | 64.43 | 50.53 | 45.79 | 6812 | 46.06 | 48.15 | 45.75 | 6092 | 26.01 | 30.41 | 45.78 | 5009 | 13.12 | 18.66 | 45.77 | 1576 | 0.009 | 0.04
45.8 | 9126 | 66.29 | 51.72 | 45.88 | 6778 | 45.65 | 47.96 | 45.85 | 6088 | 26.24 | 30.69 | 45.88 | 4977 | 12.5 | 17.89 | 45.87 | 1581 | 0.015 | 0.07
45.9 | 9104 | 67.73 | 52.97 | 45.99 | 6745 | 44.99 | 47.5 | 45.95 | 6069 | 26.2 | 30.74 | 46 | 4969 | 11.98 | 17.17 | 45.98 | 1588 | 0.017 | 0.08
46 | 9038 | 68.94 | 54.32 | 46.09 | 6737 | 44.63 | 47.18 | 46.06 | 6037 | 25.94 | 30.59 | 46.09 | 4990 | 11.78 | 16.81 | 46.08 | 1596 | 0.013 | 0.06
46.1 | 8948 | 69.48 | 55.3 | 46.18 | 6752 | 44.73 | 47.18 | 46.16 | 6002 | 25.66 | 30.44 | 46.19 | 5034 | 11.8 | 16.69 | 46.17 | 1603 | 0.005 | 0.02
46.2 | 8845 | 69.58 | 56.01 | 46.29 | 6775 | 45.01 | 47.3 | 46.25 | 5970 | 25.29 | 30.17 | 46.3 | 5098 | 12.07 | 16.85 | 46.27 | 1608 | -7e-05 | 0
46.3 | 8753 | 69.53 | 56.57 | 46.38 | 6788 | 45.27 | 47.49 | 46.35 | 5952 | 24.91 | 29.8 | 46.4 | 5172 | 12.54 | 17.26 | 46.37 | 1609 | -0.000509 | 0
46.4 | 8670 | 69.14 | 56.79 | 46.49 | 6780 | 45.11 | 47.38 | 46.45 | 5953 | 24.5 | 29.31 | 46.5 | 5246 | 13.15 | 17.85 | 46.48 | 1606 | 0.002 | 0.01
46.5 | 8583 | 68.5 | 56.83 | 46.59 | 6759 | 44.64 | 47.04 | 46.56 | 5972 | 24.23 | 28.89 | 46.59 | 5307 | 13.85 | 18.58 | 46.58 | 1600 | 0.003 | 0.01
46.6 | 8487 | 67.43 | 56.57 | 46.68 | 6742 | 44.22 | 46.7 | 46.66 | 6002 | 24.3 | 28.82 | 46.69 | 5345 | 14.53 | 19.36 | 46.67 | 1593 | 0.004 | 0.02
46.7 | 8391 | 66.25 | 56.23 | 46.79 | 6742 | 43.93 | 46.4 | 46.75 | 6031 | 24.73 | 29.2 | 46.8 | 5355 | 15.06 | 20.03 | 46.77 | 1587 | 0.003 | 0.02
46.8 | 8326 | 66.1 | 56.53 | 46.88 | 6761 | 44.07 | 46.42 | 46.85 | 6045 | 25.3 | 29.81 | 46.9 | 5336 | 15.4 | 20.55 | 46.87 | 1582 | 0.007 | 0.03
46.9 | 8324 | 68.01 | 58.18 | 46.99 | 6792 | 44.41 | 46.56 | 46.95 | 6040 | 25.73 | 30.34 | 47 | 5296 | 15.44 | 20.77 | 46.98 | 1581 | 0.016 | 0.07
47 | 8373 | 72.25 | 61.44 | 47.09 | 6821 | 44.75 | 46.72 | 47.06 | 6019 | 25.82 | 30.54 | 47.1 | 5240 | 15.21 | 20.67 | 47.08 | 1582 | 0.025 | 0.11
47.1 | 8439 | 77.8 | 65.65 | 47.18 | 6837 | 44.97 | 46.84 | 47.16 | 5989 | 25.66 | 30.51 | 47.2 | 5180 | 14.78 | 20.32 | 47.17 | 1582 | 0.035 | 0.16
47.2 | 8492 | 83.11 | 69.69 | 47.29 | 6837 | 44.94 | 46.81 | 47.25 | 5962 | 25.41 | 30.36 | 47.3 | 5125 | 14.23 | 19.78 | 47.27 | 1582 | 0.037 | 0.17
47.3 | 8508 | 86.79 | 72.64 | 47.38 | 6825 | 44.77 | 46.71 | 47.35 | 5945 | 25.05 | 30 | 47.4 | 5081 | 13.64 | 19.12 | 47.37 | 1577 | 0.031 | 0.14
47.4 | 8502 | 88.81 | 74.39 | 47.49 | 6812 | 44.58 | 46.6 | 47.45 | 5942 | 24.65 | 29.54 | 47.5 | 5052 | 13.11 | 18.47 | 47.48 | 1571 | 0.026 | 0.12
47.5 | 8493 | 90.08 | 75.53 | 47.59 | 6806 | 44.44 | 46.5 | 47.56 | 5953 | 24.28 | 29.04 | 47.6 | 5039 | 12.66 | 17.89 | 47.58 | 1567 | 0.023 | 0.1
47.6 | 8479 | 91.17 | 76.57 | 47.68 | 6806 | 44.36 | 46.41 | 47.66 | 5975 | 24.03 | 28.63 | 47.7 | 5043 | 12.35 | 17.43 | 47.67 | 1567 | 0.027 | 0.12
47.7 | 8460 | 92.39 | 77.77 | 47.79 | 6807 | 44.33 | 46.37 | 47.75 | 6002 | 24.07 | 28.56 | 47.8 | 5065 | 12.23 | 17.19 | 47.77 | 1575 | 0.033 | 0.15
47.8 | 8433 | 93.66 | 79.09 | 47.88 | 6810 | 44.27 | 46.29 | 47.85 | 6028 | 24.4 | 28.82 | 47.9 | 5103 | 12.31 | 17.18 | 47.87 | 1585 | 0.033 | 0.15
47.9 | 8396 | 94.8 | 80.4 | 47.99 | 6814 | 44.23 | 46.23 | 47.95 | 6043 | 24.99 | 29.44 | 48 | 5154 | 12.59 | 17.39 | 47.98 | 1592 | 0.025 | 0.11
48 | 8362 | 95.93 | 81.69 | 48.09 | 6820 | 44.22 | 46.17 | 48.06 | 6042 | 25.63 | 30.21 | 48.1 | 5210 | 13.02 | 17.8 | 48.08 | 1593 | 0.012 | 0.05
48.1 | 8337 | 97.05 | 82.9 | 48.18 | 6820 | 44.2 | 46.15 | 48.16 | 6024 | 26.02 | 30.76 | 48.2 | 5263 | 13.55 | 18.33 | 48.17 | 1587 | 0.002 | 0.01
48.2 | 8321 | 98.04 | 83.9 | 48.29 | 6803 | 44.03 | 46.09 | 48.25 | 5991 | 26.02 | 30.93 | 48.3 | 5306 | 14.09 | 18.91 | 48.27 | 1578 | 0.00011 | 0
48.3 | 8311 | 98.92 | 84.75 | 48.38 | 6769 | 43.68 | 45.94 | 48.35 | 5956 | 25.56 | 30.57 | 48.4 | 5337 | 14.57 | 19.44 | 48.37 | 1569 | 0.006 | 0.03
48.4 | 8297 | 99.54 | 85.43 | 48.49 | 6729 | 43.23 | 45.75 | 48.45 | 5929 | 25 | 30.02 | 48.5 | 5355 | 14.97 | 19.91 | 48.48 | 1567 | 0.018 | 0.08
48.5 | 8267 | 99.89 | 86.04 | 48.59 | 6700 | 42.84 | 45.53 | 48.56 | 5919 | 24.52 | 29.49 | 48.6 | 5359 | 15.28 | 20.3 | 48.58 | 1572 | 0.027 | 0.12
48.6 | 8221 | 100 | 86.62 | 48.68 | 6700 | 42.8 | 45.49 | 48.66 | 5925 | 24.18 | 29.07 | 48.7 | 5352 | 15.49 | 20.61 | 48.67 | 1582 | 0.031 | 0.14
48.7 | 8164 | 99.55 | 86.83 | 48.79 | 6727 | 43.11 | 45.64 | 48.75 | 5941 | 24 | 28.77 | 48.8 | 5334 | 15.63 | 20.87 | 48.78 | 1595 | 0.028 | 0.13
48.8 | 8110 | 98.56 | 86.53 | 48.88 | 6765 | 43.59 | 45.88 | 48.85 | 5962 | 23.83 | 28.45 | 48.9 | 5306 | 15.62 | 20.97 | 48.88 | 1602 | 0.019 | 0.09
48.9 | 8068 | 97.12 | 85.71 | 48.99 | 6800 | 43.99 | 46.07 | 48.95 | 5989 | 23.82 | 28.33 | 49 | 5268 | 15.44 | 20.87 | 48.98 | 1603 | 0.012 | 0.05
49 | 8038 | 95.15 | 84.29 | 49.09 | 6811 | 44.08 | 46.09 | 49.06 | 6017 | 24.12 | 28.54 | 49.1 | 5223 | 15.1 | 20.58 | 49.08 | 1598 | 0.005 | 0.02
49.1 | 8021 | 93.46 | 82.98 | 49.18 | 6804 | 43.93 | 45.98 | 49.16 | 6047 | 24.55 | 28.91 | 49.2 | 5176 | 14.63 | 20.13 | 49.18 | 1588 | 0.000878 | 0
49.2 | 8017 | 92.52 | 82.18 | 49.29 | 6787 | 43.68 | 45.83 | 49.25 | 6071 | 25.15 | 29.5 | 49.3 | 5133 | 14.12 | 19.59 | 49.28 | 1579 | 0.003 | 0.01
49.3 | 8030 | 92.57 | 82.09 | 49.38 | 6775 | 43.54 | 45.77 | 49.35 | 6081 | 25.6 | 29.98 | 49.4 | 5096 | 13.63 | 19.05 | 49.38 | 1572 | 0.007 | 0.03
49.4 | 8058 | 93.79 | 82.88 | 49.49 | 6774 | 43.56 | 45.79 | 49.45 | 6076 | 25.74 | 30.17 | 49.5 | 5067 | 13.2 | 18.55 | 49.48 | 1568 | 0.016 | 0.07
49.5 | 8085 | 95.48 | 84.09 | 49.59 | 6778 | 43.58 | 45.78 | 49.56 | 6053 | 25.75 | 30.29 | 49.6 | 5049 | 12.84 | 18.11 | 49.58 | 1567 | 0.025 | 0.12
49.6 | 8099 | 96.97 | 85.26 | 49.68 | 6778 | 43.52 | 45.72 | 49.66 | 6018 | 25.49 | 30.16 | 49.7 | 5043 | 12.59 | 17.78 | 49.68 | 1564 | 0.029 | 0.13
49.7 | 8085 | 97.73 | 86.08 | 49.79 | 6770 | 43.34 | 45.58 | 49.75 | 5975 | 25.14 | 29.96 | 49.8 | 5057 | 12.46 | 17.55 | 49.78 | 1558 | 0.03 | 0.14
49.8 | 8056 | 97.46 | 86.14 | 49.88 | 6762 | 43.21 | 45.5 | 49.85 | 5930 | 24.75 | 29.72 | 49.9 | 5090 | 12.51 | 17.5 | 49.88 | 1552 | 0.029 | 0.14
49.9 | 8035 | 96.62 | 85.62 | 49.99 | 6763 | 43.32 | 45.61 | 49.95 | 5893 | 24.35 | 29.42 | 50 | 5141 | 12.74 | 17.65 | 49.98 | 1548 | 0.03 | 0.14
50 | 8038 | 95.75 | 84.82 | 50.09 | 6774 | 43.64 | 45.88 | 50.06 | 5868 | 24.05 | 29.19 | 50.1 | 5201 | 13.14 | 17.98 | 50.08 | 1552 | 0.033 | 0.15
50.1 | 8067 | 95.67 | 84.45 | 50.18 | 6787 | 44.03 | 46.19 | 50.16 | 5860 | 23.9 | 29.04 | 50.21 | 5264 | 13.68 | 18.51 | 50.18 | 1564 | 0.032 | 0.15
50.2 | 8097 | 96.6 | 84.95 | 50.29 | 6793 | 44.21 | 46.35 | 50.25 | 5868 | 23.9 | 29.01 | 50.31 | 5312 | 14.22 | 19.06 | 50.28 | 1580 | 0.025 | 0.11
50.3 | 8105 | 97.93 | 86.04 | 50.38 | 6791 | 44.15 | 46.3 | 50.35 | 5888 | 24.04 | 29.08 | 50.41 | 5346 | 14.7 | 19.58 | 50.38 | 1595 | 0.013 | 0.06
50.4 | 8088 | 99.1 | 87.25 | 50.49 | 6789 | 43.93 | 46.08 | 50.45 | 5917 | 24.35 | 29.31 | 50.5 | 5362 | 15.06 | 20 | 50.48 | 1604 | -0.005 | -0.02
50.5 | 8063 | 99.51 | 87.89 | 50.59 | 6794 | 43.8 | 45.91 | 50.56 | 5950 | 24.65 | 29.5 | 50.6 | 5363 | 15.3 | 20.31 | 50.58 | 1603 | -0.02 | -0.09
50.6 | 8048 | 99.23 | 87.79 | 50.68 | 6806 | 43.83 | 45.86 | 50.66 | 5984 | 25.02 | 29.77 | 50.71 | 5354 | 15.44 | 20.53 | 50.68 | 1595 | -0.027 | -0.12
50.7 | 8050 | 98.6 | 87.23 | 50.79 | 6820 | 44 | 45.94 | 50.75 | 6017 | 25.29 | 29.93 | 50.81 | 5333 | 15.51 | 20.71 | 50.78 | 1583 | -0.027 | -0.12
50.8 | 8050 | 97.9 | 86.6 | 50.88 | 6825 | 44.17 | 46.08 | 50.85 | 6048 | 25.47 | 29.99 | 50.91 | 5303 | 15.52 | 20.84 | 50.88 | 1568 | -0.021 | -0.1
50.9 | 8029 | 97 | 86.03 | 50.99 | 6818 | 44.17 | 46.14 | 50.95 | 6075 | 25.74 | 30.17 | 51 | 5261 | 15.41 | 20.86 | 50.98 | 1555 | -0.013 | -0.06
51 | 7989 | 95.81 | 85.4 | 51.09 | 6806 | 44.13 | 46.17 | 51.06 | 6098 | 25.88 | 30.22 | 51.1 | 5207 | 15.15 | 20.72 | 51.08 | 1544 | -0.008 | -0.04
51.1 | 7950 | 94.82 | 84.94 | 51.18 | 6799 | 44.13 | 46.22 | 51.16 | 6113 | 26.17 | 30.49 | 51.21 | 5147 | 14.73 | 20.38 | 51.18 | 1536 | -0.005 | -0.02
51.2 | 7936 | 94.21 | 84.54 | 51.29 | 6805 | 44.28 | 46.33 | 51.25 | 6114 | 26.39 | 30.74 | 51.31 | 5086 | 14.17 | 19.83 | 51.28 | 1531 | -0.000729 | 0
51.3 | 7957 | 94.47 | 84.54 | 51.38 | 6818 | 44.51 | 46.49 | 51.35 | 6100 | 26.36 | 30.77 | 51.41 | 5033 | 13.54 | 19.16 | 51.38 | 1530 | 0.005 | 0.02
51.4 | 8000 | 95.62 | 85.11 | 51.49 | 6827 | 44.63 | 46.55 | 51.45 | 6068 | 26.24 | 30.79 | 51.5 | 4993 | 12.92 | 18.43 | 51.48 | 1533 | 0.015 | 0.07
51.5 | 8044 | 96.93 | 85.8 | 51.59 | 6824 | 44.51 | 46.45 | 51.56 | 6022 | 25.74 | 30.44 | 51.6 | 4969 | 12.4 | 17.77 | 51.58 | 1542 | 0.024 | 0.11
51.6 | 8067 | 97.63 | 86.18 | 51.68 | 6814 | 44.22 | 46.21 | 51.66 | 5971 | 25.17 | 30.02 | 51.71 | 4964 | 12.03 | 17.26 | 51.68 | 1553 | 0.03 | 0.14
51.7 | 8064 | 97.45 | 86.05 | 51.79 | 6808 | 43.95 | 45.97 | 51.75 | 5929 | 24.73 | 29.7 | 51.81 | 4977 | 11.84 | 16.95 | 51.78 | 1568 | 0.03 | 0.14
51.8 | 8045 | 96.37 | 85.3 | 51.88 | 6817 | 43.96 | 45.92 | 51.85 | 5909 | 24.42 | 29.43 | 51.91 | 5006 | 11.82 | 16.82 | 51.88 | 1581 | 0.022 | 0.1
51.9 | 8025 | 95.19 | 84.46 | 51.99 | 6834 | 44.26 | 46.11 | 51.95 | 5915 | 24.5 | 29.5 | 52 | 5049 | 11.94 | 16.83 | 51.98 | 1589 | 0.011 | 0.05
52 | 8022 | 94.97 | 84.3 | 52.09 | 6845 | 44.65 | 46.45 | 52.06 | 5947 | 24.83 | 29.73 | 52.1 | 5102 | 12.17 | 16.99 | 52.08 | 1589 | 0.003 | 0.01
52.1 | 8037 | 95.59 | 84.7 | 52.18 | 6835 | 44.8 | 46.68 | 52.16 | 5991 | 25.22 | 29.98 | 52.21 | 5162 | 12.52 | 17.28 | 52.18 | 1580 | -0.000237 | 0
52.2 | 8062 | 96.94 | 85.63 | 52.29 | 6802 | 44.55 | 46.63 | 52.25 | 6035 | 25.59 | 30.2 | 52.31 | 5221 | 13 | 17.73 | 52.28 | 1567 | 0.003 | 0.01
52.3 | 8079 | 98.07 | 86.44 | 52.38 | 6767 | 44.05 | 46.35 | 52.35 | 6063 | 25.74 | 30.23 | 52.41 | 5273 | 13.54 | 18.29 | 52.38 | 1554 | 0.01 | 0.04
52.4 | 8080 | 98.08 | 86.43 | 52.49 | 6751 | 43.64 | 46.03 | 52.45 | 6071 | 25.67 | 30.11 | 52.51 | 5314 | 14.11 | 18.9 | 52.48 | 1543 | 0.014 | 0.07
52.5 | 8068 | 97.28 | 85.86 | 52.59 | 6765 | 43.65 | 45.95 | 52.56 | 6058 | 25.5 | 29.97 | 52.61 | 5340 | 14.62 | 19.5 | 52.58 | 1536 | 0.015 | 0.07
52.6 | 8053 | 96.17 | 85.04 | 52.68 | 6796 | 44.04 | 46.15 | 52.66 | 6032 | 25.23 | 29.79 | 52.71 | 5351 | 15.03 | 20 | 52.68 | 1532 | 0.015 | 0.07
52.7 | 8044 | 95.69 | 84.71 | 52.79 | 6820 | 44.5 | 46.46 | 52.75 | 5999 | 24.97 | 29.64 | 52.81 | 5347 | 15.31 | 20.39 | 52.78 | 1533 | 0.011 | 0.05
52.8 | 8041 | 95.96 | 84.97 | 52.88 | 6819 | 44.66 | 46.64 | 52.85 | 5963 | 24.72 | 29.52 | 52.91 | 5326 | 15.44 | 20.64 | 52.88 | 1535 | 0.007 | 0.03
52.9 | 8028 | 96.44 | 85.54 | 52.99 | 6794 | 44.42 | 46.56 | 52.95 | 5928 | 24.47 | 29.4 | 53.01 | 5290 | 15.39 | 20.72 | 52.98 | 1535 | 0.006 | 0.03
53 | 7991 | 95.99 | 85.54 | 53.09 | 6765 | 44 | 46.31 | 53.06 | 5898 | 24.25 | 29.27 | 53.11 | 5242 | 15.17 | 20.61 | 53.08 | 1536 | 0.007 | 0.03
53.1 | 7932 | 94.43 | 84.77 | 53.18 | 6753 | 43.69 | 46.08 | 53.16 | 5878 | 24.07 | 29.16 | 53.21 | 5187 | 14.78 | 20.29 | 53.18 | 1535 | 0.013 | 0.06
53.2 | 7871 | 92.3 | 83.51 | 53.29 | 6765 | 43.68 | 45.98 | 53.25 | 5873 | 23.9 | 28.98 | 53.31 | 5135 | 14.3 | 19.82 | 53.28 | 1534 | 0.02 | 0.09
53.3 | 7838 | 90.58 | 82.3 | 53.38 | 6791 | 43.82 | 45.94 | 53.35 | 5887 | 23.89 | 28.9 | 53.41 | 5093 | 13.79 | 19.28 | 53.38 | 1534 | 0.021 | 0.1
53.4 | 7853 | 90.34 | 81.92 | 53.49 | 6816 | 43.97 | 45.94 | 53.45 | 5917 | 23.98 | 28.85 | 53.51 | 5066 | 13.35 | 18.77 | 53.48 | 1529 | 0.017 | 0.08
53.5 | 7907 | 91.73 | 82.61 | 53.59 | 6823 | 43.91 | 45.82 | 53.56 | 5960 | 24.22 | 28.94 | 53.61 | 5056 | 13.02 | 18.34 | 53.58 | 1522 | 0.014 | 0.07
53.6 | 7965 | 93.97 | 84.01 | 53.68 | 6808 | 43.68 | 45.69 | 53.66 | 6003 | 24.62 | 29.21 | 53.71 | 5063 | 12.79 | 17.99 | 53.68 | 1518 | 0.013 | 0.06
53.7 | 7990 | 95.62 | 85.22 | 53.79 | 6778 | 43.37 | 45.56 | 53.75 | 6034 | 25.03 | 29.54 | 53.81 | 5087 | 12.69 | 17.76 | 53.78 | 1518 | 0.016 | 0.07
53.8 | 7969 | 95.81 | 85.61 | 53.88 | 6746 | 43.02 | 45.41 | 53.85 | 6044 | 25.43 | 29.96 | 53.91 | 5126 | 12.72 | 17.67 | 53.88 | 1527 | 0.019 | 0.09
53.9 | 7928 | 94.52 | 84.89 | 53.99 | 6731 | 42.94 | 45.43 | 53.95 | 6031 | 25.63 | 30.27 | 54.01 | 5175 | 12.92 | 17.77 | 53.98 | 1540 | 0.019 | 0.09
54 | 7907 | 93.13 | 83.87 | 54.09 | 6745 | 43.14 | 45.54 | 54.06 | 6002 | 25.63 | 30.41 | 54.11 | 5229 | 13.28 | 18.08 | 54.08 | 1552 | 0.017 | 0.08
54.1 | 7921 | 92.87 | 83.49 | 54.18 | 6785 | 43.69 | 45.85 | 54.16 | 5970 | 25.44 | 30.35 | 54.21 | 5278 | 13.75 | 18.55 | 54.18 | 1560 | 0.018 | 0.08
54.2 | 7945 | 93.59 | 83.88 | 54.29 | 6835 | 44.46 | 46.32 | 54.25 | 5943 | 25.23 | 30.23 | 54.31 | 5316 | 14.25 | 19.08 | 54.28 | 1565 | 0.02 | 0.09
54.3 | 7951 | 94.33 | 84.48 | 54.38 | 6871 | 45.18 | 46.83 | 54.35 | 5928 | 25.07 | 30.12 | 54.41 | 5339 | 14.73 | 19.64 | 54.38 | 1567 | 0.024 | 0.11
54.4 | 7927 | 93.9 | 84.35 | 54.49 | 6876 | 45.61 | 47.23 | 54.45 | 5926 | 25 | 30.04 | 54.51 | 5345 | 15.12 | 20.14 | 54.48 | 1570 | 0.025 | 0.11
54.5 | 7896 | 92.62 | 83.53 | 54.59 | 6848 | 45.51 | 47.32 | 54.56 | 5934 | 24.87 | 29.85 | 54.61 | 5335 | 15.37 | 20.52 | 54.58 | 1575 | 0.023 | 0.1
54.6 | 7900 | 91.94 | 82.88 | 54.68 | 6801 | 44.98 | 47.1 | 54.66 | 5950 | 24.65 | 29.5 | 54.71 | 5313 | 15.47 | 20.74 | 54.68 | 1578 | 0.018 | 0.08
54.7 | 7944 | 92.83 | 83.22 | 54.79 | 6758 | 44.19 | 46.57 | 54.75 | 5973 | 24.41 | 29.09 | 54.81 | 5276 | 15.37 | 20.75 | 54.78 | 1580 | 0.018 | 0.08
54.8 | 8005 | 94.9 | 84.42 | 54.88 | 6740 | 43.57 | 46.03 | 54.85 | 6000 | 24.4 | 28.96 | 54.91 | 5228 | 15.11 | 20.58 | 54.88 | 1579 | 0.019 | 0.09
54.9 | 8050 | 96.61 | 85.45 | 54.99 | 6751 | 43.37 | 45.75 | 54.95 | 6028 | 24.74 | 29.23 | 55.02 | 5169 | 14.69 | 20.24 | 54.98 | 1576 | 0.022 | 0.1
55 | 8059 | 96.63 | 85.38 | 55.09 | 6777 | 43.57 | 45.78 | 55.06 | 6049 | 25.27 | 29.75 | 55.12 | 5103 | 14.12 | 19.7 | 55.08 | 1573 | 0.029 | 0.13
55.1 | 8044 | 95.19 | 84.27 | 55.18 | 6796 | 43.95 | 46.05 | 55.16 | 6055 | 25.73 | 30.26 | 55.22 | 5039 | 13.44 | 18.99 | 55.18 | 1576 | 0.035 | 0.16
55.2 | 8042 | 93.97 | 83.21 | 55.29 | 6792 | 44.16 | 46.3 | 55.25 | 6043 | 25.82 | 30.43 | 55.31 | 4991 | 12.76 | 18.21 | 55.28 | 1583 | 0.038 | 0.17
55.3 | 8077 | 94.11 | 82.97 | 55.4 | 6772 | 44.03 | 46.3 | 55.35 | 6012 | 25.59 | 30.3 | 55.41 | 4965 | 12.17 | 17.45 | 55.38 | 1596 | 0.036 | 0.16
55.4 | 8146 | 95.61 | 83.58 | 55.49 | 6753 | 43.8 | 46.18 | 55.47 | 5974 | 25.16 | 29.99 | 55.52 | 4965 | 11.78 | 16.9 | 55.48 | 1606 | 0.019 | 0.08
55.5 | 8228 | 97.7 | 84.55 | 55.6 | 6748 | 43.66 | 46.08 | 55.56 | 5939 | 24.85 | 29.79 | 55.62 | 4987 | 11.64 | 16.62 | 55.58 | 1607 | -0.003 | -0.01
55.6 | 8295 | 99.24 | 85.19 | 55.7 | 6758 | 43.82 | 46.17 | 55.66 | 5914 | 24.6 | 29.62 | 55.72 | 5025 | 11.71 | 16.6 | 55.68 | 1602 | -0.019 | -0.09
55.7 | 8335 | 99.94 | 85.38 | 55.79 | 6780 | 44.27 | 46.5 | 55.76 | 5903 | 24.37 | 29.39 | 55.81 | 5075 | 11.98 | 16.81 | 55.78 | 1589 | -0.029 | -0.13
55.8 | 8358 | 100.2 | 85.34 | 55.9 | 6802 | 44.68 | 46.78 | 55.87 | 5910 | 24.2 | 29.16 | 55.91 | 5133 | 12.41 | 17.21 | 55.88 | 1576 | -0.024 | -0.11
55.9 | 8372 | 100.1 | 85.18 | 55.99 | 6814 | 44.89 | 46.91 | 55.97 | 5931 | 23.96 | 28.76 | 56.02 | 5195 | 12.95 | 17.75 | 55.98 | 1566 | -0.012 | -0.06
56 | 8379 | 100.2 | 85.13 | 56.1 | 6811 | 44.75 | 46.79 | 56.06 | 5967 | 23.92 | 28.54 | 56.12 | 5253 | 13.54 | 18.36 | 56.08 | 1560 | 0.003 | 0.01
56.1 | 8375 | 100.4 | 85.32 | 56.2 | 6792 | 44.24 | 46.38 | 56.16 | 6010 | 24.16 | 28.62 | 56.22 | 5300 | 14.14 | 19 | 56.18 | 1561 | 0.02 | 0.09
56.2 | 8359 | 100.6 | 85.7 | 56.29 | 6765 | 43.7 | 46 | 56.26 | 6052 | 24.62 | 28.97 | 56.31 | 5329 | 14.66 | 19.58 | 56.28 | 1567 | 0.027 | 0.12
56.3 | 8332 | 100.9 | 86.22 | 56.4 | 6743 | 43.33 | 45.75 | 56.37 | 6085 | 25.37 | 29.69 | 56.41 | 5339 | 15.06 | 20.08 | 56.38 | 1577 | 0.026 | 0.12
56.4 | 8300 | 101.1 | 86.73 | 56.49 | 6737 | 43.16 | 45.62 | 56.47 | 6102 | 26 | 30.34 | 56.52 | 5332 | 15.34 | 20.49 | 56.48 | 1587 | 0.015 | 0.07
56.5 | 8268 | 100.9 | 86.94 | 56.6 | 6745 | 43.31 | 45.72 | 56.56 | 6104 | 26.35 | 30.75 | 56.62 | 5311 | 15.45 | 20.72 | 56.58 | 1591 | -0.000784 | 0
56.6 | 8236 | 100.5 | 86.9 | 56.7 | 6763 | 43.5 | 45.81 | 56.66 | 6093 | 26.52 | 30.99 | 56.72 | 5279 | 15.38 | 20.74 | 56.68 | 1587 | -0.009 | -0.04
56.7 | 8208 | 99.97 | 86.73 | 56.79 | 6780 | 43.65 | 45.84 | 56.76 | 6074 | 26.4 | 30.94 | 56.81 | 5238 | 15.11 | 20.54 | 56.78 | 1578 | -0.011 | -0.05
56.8 | 8186 | 99.38 | 86.46 | 56.9 | 6791 | 43.72 | 45.85 | 56.87 | 6049 | 26.26 | 30.92 | 56.91 | 5191 | 14.67 | 20.12 | 56.88 | 1564 | -0.007 | -0.03
56.9 | 8172 | 99.1 | 86.35 | 56.99 | 6797 | 43.69 | 45.77 | 56.97 | 6017 | 26.07 | 30.85 | 57.02 | 5144 | 14.16 | 19.6 | 56.98 | 1553 | 0.003 | 0.02
57 | 8166 | 99.06 | 86.38 | 57.1 | 6805 | 43.73 | 45.77 | 57.06 | 5982 | 25.76 | 30.67 | 57.12 | 5104 | 13.66 | 19.05 | 57.08 | 1547 | 0.013 | 0.06
57.1 | 8159 | 99.2 | 86.58 | 57.2 | 6815 | 43.86 | 45.83 | 57.16 | 5949 | 25.37 | 30.37 | 57.22 | 5076 | 13.25 | 18.59 | 57.18 | 1548 | 0.024 | 0.11
57.2 | 8141 | 99.48 | 87.02 | 57.29 | 6828 | 44.11 | 46 | 57.26 | 5925 | 24.93 | 29.96 | 57.31 | 5062 | 12.97 | 18.24 | 57.28 | 1559 | 0.036 | 0.16
57.3 | 8104 | 99.33 | 87.28 | 57.4 | 6836 | 44.36 | 46.21 | 57.37 | 5913 | 24.64 | 29.67 | 57.41 | 5063 | 12.79 | 17.99 | 57.38 | 1576 | 0.038 | 0.17
57.4 | 8057 | 98.56 | 87.1 | 57.49 | 6836 | 44.39 | 46.25 | 57.47 | 5916 | 24.5 | 29.49 | 57.52 | 5078 | 12.75 | 17.88 | 57.48 | 1592 | 0.031 | 0.14
57.5 | 8023 | 97.24 | 86.3 | 57.6 | 6828 | 44.26 | 46.16 | 57.56 | 5933 | 24.64 | 29.58 | 57.62 | 5103 | 12.79 | 17.85 | 57.58 | 1602 | 0.015 | 0.07
57.6 | 8022 | 95.92 | 85.14 | 57.7 | 6819 | 44.05 | 46 | 57.66 | 5967 | 25.01 | 29.85 | 57.72 | 5136 | 12.9 | 17.89 | 57.68 | 1602 | -0.003 | -0.02
57.7 | 8056 | 95.58 | 84.49 | 57.79 | 6813 | 43.91 | 45.9 | 57.76 | 6013 | 25.4 | 30.08 | 57.82 | 5170 | 13.1 | 18.05 | 57.78 | 1595 | -0.007 | -0.03
57.8 | 8098 | 96.39 | 84.75 | 57.9 | 6813 | 44.02 | 46.01 | 57.87 | 6060 | 25.82 | 30.34 | 57.92 | 5202 | 13.34 | 18.27 | 57.89 | 1586 | -0.000423 | 0
57.9 | 8115 | 97.69 | 85.72 | 57.99 | 6811 | 44.19 | 46.2 | 57.97 | 6097 | 26.12 | 30.51 | 58.02 | 5229 | 13.63 | 18.57 | 57.98 | 1579 | 0.014 | 0.06
58 | 8097 | 98.52 | 86.64 | 58.1 | 6803 | 44.27 | 46.34 | 58.07 | 6106 | 26.29 | 30.66 | 58.12 | 5246 | 13.94 | 18.92 | 58.08 | 1577 | 0.026 | 0.12
58.1 | 8066 | 98.47 | 86.93 | 58.2 | 6790 | 44.22 | 46.37 | 58.17 | 6084 | 26.29 | 30.78 | 58.22 | 5255 | 14.17 | 19.21 | 58.18 | 1577 | 0.026 | 0.12
58.2 | 8051 | 97.99 | 86.66 | 58.29 | 6777 | 44.02 | 46.25 | 58.27 | 6035 | 26.1 | 30.8 | 58.32 | 5256 | 14.35 | 19.44 | 58.28 | 1580 | 0.02 | 0.09
58.3 | 8067 | 97.88 | 86.39 | 58.4 | 6770 | 43.88 | 46.15 | 58.37 | 5974 | 25.69 | 30.62 | 58.42 | 5255 | 14.45 | 19.58 | 58.39 | 1582 | 0.01 | 0.04
58.4 | 8095 | 98.13 | 86.32 | 58.49 | 6768 | 43.8 | 46.09 | 58.47 | 5918 | 25.17 | 30.29 | 58.52 | 5251 | 14.48 | 19.63 | 58.48 | 1582 | 0.005 | 0.02
58.5 | 8106 | 98.18 | 86.25 | 58.6 | 6770 | 43.72 | 45.99 | 58.57 | 5886 | 24.71 | 29.9 | 58.62 | 5244 | 14.44 | 19.61 | 58.58 | 1581 | 0.01 | 0.05
58.6 | 8090 | 97.53 | 85.85 | 58.7 | 6777 | 43.7 | 45.92 | 58.67 | 5884 | 24.51 | 29.66 | 58.72 | 5234 | 14.37 | 19.54 | 58.68 | 1584 | 0.021 | 0.1
58.7 | 8058 | 96.19 | 85.01 | 58.79 | 6790 | 43.75 | 45.89 | 58.77 | 5912 | 24.64 | 29.68 | 58.82 | 5222 | 14.24 | 19.42 | 58.78 | 1588 | 0.028 | 0.13
58.8 | 8029 | 94.96 | 84.21 | 58.9 | 6805 | 43.96 | 46 | 58.87 | 5957 | 25.06 | 29.96 | 58.92 | 5209 | 14.11 | 19.29 | 58.89 | 1594 | 0.03 | 0.13
58.9 | 8010 | 94.37 | 83.89 | 58.99 | 6810 | 44.2 | 46.22 | 58.97 | 6004 | 25.56 | 30.32 | 59.02 | 5199 | 13.99 | 19.17 | 58.98 | 1601 | 0.025 | 0.11
59 | 7995 | 94.2 | 83.9 | 59.1 | 6797 | 44.25 | 46.36 | 59.07 | 6038 | 25.9 | 30.55 | 59.12 | 5192 | 13.89 | 19.05 | 59.08 | 1603 | 0.016 | 0.07
59.1 | 7970 | 94.1 | 84.08 | 59.2 | 6774 | 44.08 | 46.34 | 59.17 | 6051 | 26.03 | 30.63 | 59.22 | 5188 | 13.81 | 18.95 | 59.18 | 1602 | 0.017 | 0.07
59.2 | 7943 | 93.8 | 84.09 | 59.29 | 6757 | 43.78 | 46.14 | 59.27 | 6044 | 25.85 | 30.45 | 59.32 | 5185 | 13.74 | 18.87 | 59.28 | 1600 | 0.017 | 0.08
59.3 | 7934 | 93.58 | 83.99 | 59.4 | 6765 | 43.73 | 46.03 | 59.37 | 6020 | 25.61 | 30.3 | 59.42 | 5181 | 13.69 | 18.81 | 59.39 | 1595 | 0.02 | 0.09
59.4 | 7947 | 93.83 | 84.08 | 59.49 | 6794 | 43.95 | 46.06 | 59.47 | 5987 | 25.37 | 30.17 | 59.52 | 5176 | 13.64 | 18.77 | 59.48 | 1591 | 0.025 | 0.11
59.5 | 7966 | 94.35 | 84.34 | 59.6 | 6821 | 44.29 | 46.24 | 59.57 | 5956 | 25.07 | 29.97 | 59.62 | 5167 | 13.62 | 18.77 | 59.58 | 1586 | 0.023 | 0.1
59.6 | 7964 | 94.36 | 84.37 | 59.7 | 6822 | 44.52 | 46.47 | 59.67 | 5932 | 24.84 | 29.82 | 59.72 | 5156 | 13.61 | 18.79 | 59.68 | 1581 | 0.02 | 0.09
59.7 | 7928 | 93.18 | 83.69 | 59.8 | 6798 | 44.35 | 46.46 | 59.78 | 5923 | 24.63 | 29.61 | 59.82 | 5146 | 13.58 | 18.79 | 59.78 | 1576 | 0.015 | 0.07
59.8 | 7882 | 91.14 | 82.34 | 59.9 | 6763 | 43.99 | 46.32 | 59.88 | 5929 | 24.53 | 29.47 | 59.92 | 5140 | 13.55 | 18.77 | 59.89 | 1570 | 0.01 | 0.05
59.9 | 7863 | 89.43 | 80.99 | 60 | 6737 | 43.65 | 46.13 | 59.97 | 5951 | 24.58 | 29.42 | 60.02 | 5142 | 13.48 | 18.67 | 59.98 | 1564 | 0.012 | 0.05
60 | 7900 | 89.35 | 80.54 | 60.1 | 6731 | 43.41 | 45.92 | 60.07 | 5985 | 24.8 | 29.51 | 60.12 | 5150 | 13.38 | 18.51 | 60.08 | 1561 | 0.017 | 0.08
60.1 | 7988 | 91.23 | 81.32 | 60.2 | 6744 | 43.49 | 45.92 | 60.17 | 6024 | 25.16 | 29.74 | 60.22 | 5163 | 13.29 | 18.33 | 60.19 | 1560 | 0.024 | 0.11
60.2 | 8102 | 94.24 | 82.83 | 60.3 | 6769 | 43.78 | 46.06 | 60.28 | 6059 | 25.47 | 29.94 | 60.32 | 5181 | 13.25 | 18.21 | 60.29 | 1565 | 0.032 | 0.15
60.3 | 8214 | 96.92 | 84.01 | 60.4 | 6795 | 44.19 | 46.31 | 60.38 | 6081 | 25.86 | 30.28 | 60.42 | 5203 | 13.32 | 18.23 | 60.39 | 1572 | 0.037 | 0.17
60.4 | 8303 | 98.32 | 84.32 | 60.5 | 6815 | 44.62 | 46.62 | 60.47 | 6084 | 26.16 | 30.62 | 60.52 | 5229 | 13.53 | 18.42 | 60.49 | 1580 | 0.037 | 0.17
60.5 | 8365 | 98.59 | 83.92 | 60.6 | 6821 | 44.85 | 46.82 | 60.57 | 6069 | 26.27 | 30.83 | 60.62 | 5255 | 13.83 | 18.74 | 60.59 | 1588 | 0.034 | 0.15
60.6 | 8405 | 98.35 | 83.32 | 60.7 | 6811 | 44.81 | 46.85 | 60.67 | 6037 | 26.27 | 30.98 | 60.72 | 5277 | 14.14 | 19.08 | 60.69 | 1593 | 0.024 | 0.11
60.7 | 8425 | 98.32 | 83.1 | 60.8 | 6793 | 44.49 | 46.64 | 60.78 | 5997 | 26.01 | 30.89 | 60.82 | 5293 | 14.4 | 19.37 | 60.79 | 1594 | 0.01 | 0.05
60.8 | 8426 | 98.76 | 83.46 | 60.9 | 6779 | 44.09 | 46.31 | 60.88 | 5957 | 25.54 | 30.53 | 60.92 | 5301 | 14.59 | 19.59 | 60.89 | 1589 | -0.002 | -0.01
60.9 | 8409 | 99.28 | 84.07 | 61 | 6781 | 43.89 | 46.09 | 60.97 | 5928 | 24.97 | 29.99 | 61.02 | 5301 | 14.67 | 19.71 | 60.99 | 1578 | -0.008 | -0.04
61 | 8380 | 99.76 | 84.78 | 61.1 | 6801 | 43.96 | 46.03 | 61.07 | 5919 | 24.42 | 29.38 | 61.12 | 5293 | 14.72 | 19.8 | 61.09 | 1564 | -0.009 | -0.04
61.1 | 8344 | 100.1 | 85.4 | 61.2 | 6830 | 44.41 | 46.3 | 61.17 | 5934 | 23.92 | 28.7 | 61.22 | 5277 | 14.71 | 19.84 | 61.19 | 1551 | -0.006 | -0.03
61.2 | 8310 | 99.99 | 85.69 | 61.3 | 6857 | 45.03 | 46.77 | 61.28 | 5971 | 23.79 | 28.37 | 61.32 | 5255 | 14.61 | 19.8 | 61.29 | 1544 | -0.001 | -0.01
61.3 | 8276 | 99.8 | 85.87 | 61.41 | 6870 | 45.47 | 47.13 | 61.38 | 6022 | 24.06 | 28.45 | 61.42 | 5229 | 14.47 | 19.7 | 61.39 | 1543 | 0.004 | 0.02
61.4 | 8241 | 99.4 | 85.9 | 61.52 | 6865 | 45.58 | 47.28 | 61.47 | 6070 | 24.69 | 28.96 | 61.52 | 5199 | 14.22 | 19.47 | 61.49 | 1550 | 0.016 | 0.07
61.5 | 8204 | 98.96 | 85.9 | 61.62 | 6849 | 45.25 | 47.04 | 61.57 | 6102 | 25.58 | 29.86 | 61.62 | 5168 | 13.91 | 19.16 | 61.59 | 1563 | 0.03 | 0.14
61.6 | 8169 | 98.65 | 85.99 | 61.71 | 6827 | 44.7 | 46.63 | 61.67 | 6102 | 26.25 | 30.63 | 61.72 | 5138 | 13.58 | 18.82 | 61.69 | 1577 | 0.042 | 0.19
61.7 | 8141 | 98.31 | 86 | 61.82 | 6808 | 44.2 | 46.23 | 61.78 | 6071 | 26.57 | 31.17 | 61.82 | 5111 | 13.25 | 18.46 | 61.79 | 1593 | 0.047 | 0.21
61.8 | 8122 | 97.99 | 85.91 | 61.91 | 6803 | 43.95 | 46.01 | 61.88 | 6017 | 26.34 | 31.17 | 61.92 | 5092 | 13 | 18.18 | 61.89 | 1604 | 0.041 | 0.18
61.9 | 8112 | 97.67 | 85.74 | 62.02 | 6814 | 44.17 | 46.15 | 61.97 | 5960 | 25.75 | 30.77 | 62.02 | 5084 | 12.84 | 17.98 | 61.99 | 1611 | 0.034 | 0.15
62 | 8108 | 97.36 | 85.51 | 62.12 | 6833 | 44.6 | 46.48 | 62.07 | 5916 | 24.98 | 30.07 | 62.12 | 5089 | 12.78 | 17.88 | 62.09 | 1615 | 0.025 | 0.11
62.1 | 8111 | 97.3 | 85.43 | 62.21 | 6843 | 44.98 | 46.81 | 62.17 | 5898 | 24.25 | 29.27 | 62.22 | 5109 | 12.81 | 17.86 | 62.19 | 1615 | 0.019 | 0.08
62.2 | 8117 | 97.45 | 85.49 | 62.32 | 6832 | 45.01 | 46.91 | 62.28 | 5912 | 23.76 | 28.62 | 62.32 | 5139 | 12.93 | 17.92 | 62.29 | 1616 | 0.013 | 0.06
62.3 | 8125 | 97.69 | 85.62 | 62.41 | 6803 | 44.57 | 46.65 | 62.38 | 5953 | 23.58 | 28.21 | 62.42 | 5173 | 13.1 | 18.03 | 62.39 | 1612 | -0.000295 | 0
62.4 | 8133 | 98 | 85.8 | 62.52 | 6775 | 43.98 | 46.23 | 62.47 | 6009 | 23.84 | 28.26 | 62.52 | 5204 | 13.3 | 18.2 | 62.49 | 1605 | -0.007 | -0.03
62.5 | 8137 | 98.16 | 85.9 | 62.62 | 6761 | 43.52 | 45.84 | 62.58 | 6064 | 24.48 | 28.75 | 62.62 | 5225 | 13.53 | 18.44 | 62.59 | 1596 | -0.005 | -0.02
62.6 | 8136 | 98.23 | 85.98 | 62.71 | 6763 | 43.36 | 45.66 | 62.68 | 6095 | 25.4 | 29.68 | 62.72 | 5233 | 13.73 | 18.68 | 62.69 | 1586 | 0.004 | 0.02
62.7 | 8129 | 98.07 | 85.9 | 62.82 | 6763 | 43.42 | 45.72 | 62.78 | 6092 | 26.23 | 30.66 | 62.82 | 5229 | 13.88 | 18.9 | 62.79 | 1579 | 0.019 | 0.09
62.8 | 8120 | 97.66 | 85.64 | 62.91 | 6747 | 43.38 | 45.79 | 62.88 | 6057 | 26.72 | 31.41 | 62.92 | 5215 | 13.93 | 19.01 | 62.89 | 1576 | 0.029 | 0.13
62.9 | 8111 | 97.21 | 85.34 | 63.02 | 6716 | 43.15 | 45.75 | 62.98 | 6003 | 26.69 | 31.66 | 63.02 | 5197 | 13.85 | 18.98 | 62.99 | 1571 | 0.033 | 0.15
63 | 8108 | 96.8 | 85.02 | 63.12 | 6693 | 42.9 | 45.63 | 63.08 | 5946 | 26.07 | 31.22 | 63.12 | 5178 | 13.69 | 18.82 | 63.09 | 1569 | 0.038 | 0.17
63.1 | 8107 | 96.75 | 84.99 | 63.21 | 6702 | 42.87 | 45.55 | 63.18 | 5901 | 25.23 | 30.45 | 63.22 | 5161 | 13.49 | 18.61 | 63.2 | 1571 | 0.042 | 0.19
63.2 | 8097 | 96.86 | 85.18 | 63.32 | 6741 | 43.3 | 45.74 | 63.28 | 5874 | 24.5 | 29.7 | 63.32 | 5147 | 13.31 | 18.42 | 63.3 | 1577 | 0.042 | 0.19
63.3 | 8070 | 96.66 | 85.29 | 63.41 | 6787 | 43.95 | 46.11 | 63.38 | 5863 | 23.97 | 29.11 | 63.42 | 5135 | 13.19 | 18.29 | 63.39 | 1587 | 0.036 | 0.16
63.4 | 8021 | 95.9 | 85.15 | 63.52 | 6808 | 44.32 | 46.36 | 63.48 | 5867 | 23.78 | 28.87 | 63.52 | 5124 | 13.08 | 18.17 | 63.49 | 1594 | 0.021 | 0.09
63.5 | 7961 | 94.44 | 84.48 | 63.62 | 6794 | 44.21 | 46.33 | 63.58 | 5881 | 23.75 | 28.75 | 63.62 | 5117 | 13 | 18.1 | 63.59 | 1598 | 0.007 | 0.03
63.6 | 7917 | 92.59 | 83.28 | 63.71 | 6764 | 43.67 | 45.97 | 63.68 | 5909 | 23.84 | 28.72 | 63.72 | 5115 | 12.95 | 18.02 | 63.7 | 1597 | -0.002 | -0.01
63.7 | 7909 | 91.43 | 82.32 | 63.82 | 6752 | 43.19 | 45.55 | 63.78 | 5948 | 24.14 | 28.9 | 63.82 | 5123 | 12.93 | 17.98 | 63.8 | 1594 | -0.004 | -0.02
63.8 | 7933 | 91.4 | 82.05 | 63.92 | 6778 | 43.26 | 45.45 | 63.88 | 5994 | 24.47 | 29.07 | 63.92 | 5137 | 12.96 | 17.96 | 63.89 | 1589 | -0.002 | -0.01
63.9 | 7962 | 92.31 | 82.56 | 64.02 | 6825 | 43.8 | 45.7 | 63.98 | 6036 | 24.96 | 29.45 | 64.02 | 5155 | 12.98 | 17.93 | 63.99 | 1582 | 0.000202 | 0
64 | 7961 | 93.38 | 83.52 | 64.12 | 6859 | 44.45 | 46.15 | 64.08 | 6060 | 25.25 | 29.67 | 64.12 | 5176 | 13 | 17.89 | 64.09 | 1576 | 0.006 | 0.03
64.1 | 7921 | 93.07 | 83.67 | 64.22 | 6856 | 44.68 | 46.41 | 64.18 | 6060 | 25.25 | 29.67 | 64.22 | 5197 | 13.06 | 17.9 | 64.2 | 1573 | 0.013 | 0.06
64.2 | 7871 | 91.32 | 82.62 | 64.32 | 6822 | 44.35 | 46.3 | 64.28 | 6040 | 25.14 | 29.64 | 64.32 | 5221 | 13.21 | 18.01 | 64.3 | 1572 | 0.022 | 0.1
64.3 | 7848 | 89.41 | 81.13 | 64.42 | 6783 | 43.73 | 45.91 | 64.38 | 6006 | 24.81 | 29.42 | 64.42 | 5249 | 13.45 | 18.25 | 64.39 | 1574 | 0.029 | 0.13
64.4 | 7883 | 88.7 | 80.12 | 64.52 | 6774 | 43.38 | 45.6 | 64.48 | 5970 | 24.65 | 29.4 | 64.52 | 5277 | 13.75 | 18.56 | 64.49 | 1577 | 0.033 | 0.15
64.5 | 7976 | 90.1 | 80.44 | 64.62 | 6803 | 43.63 | 45.67 | 64.58 | 5938 | 24.62 | 29.52 | 64.62 | 5299 | 14.05 | 18.88 | 64.59 | 1580 | 0.034 | 0.15
64.6 | 8095 | 93.04 | 81.85 | 64.72 | 6849 | 44.39 | 46.15 | 64.68 | 5915 | 24.54 | 29.54 | 64.72 | 5311 | 14.31 | 19.18 | 64.7 | 1588 | 0.029 | 0.13
64.7 | 8216 | 95.99 | 83.19 | 64.82 | 6875 | 45.12 | 46.73 | 64.78 | 5904 | 24.6 | 29.67 | 64.82 | 5307 | 14.5 | 19.46 | 64.8 | 1594 | 0.021 | 0.09
64.8 | 8316 | 97.95 | 83.88 | 64.92 | 6854 | 45.16 | 46.92 | 64.88 | 5908 | 24.51 | 29.55 | 64.92 | 5286 | 14.62 | 19.7 | 64.89 | 1600 | 0.014 | 0.06
64.9 | 8380 | 98.73 | 83.89 | 65.02 | 6792 | 44.42 | 46.57 | 64.98 | 5927 | 24.52 | 29.45 | 65.02 | 5252 | 14.64 | 19.84 | 64.99 | 1603 | 0.006 | 0.03
65 | 8410 | 98.81 | 83.66 | 65.12 | 6724 | 43.26 | 45.81 | 65.08 | 5963 | 24.69 | 29.49 | 65.12 | 5208 | 14.47 | 19.78 | 65.09 | 1602 | 0.004 | 0.02
65.1 | 8406 | 98.84 | 83.73 | 65.22 | 6689 | 42.47 | 45.21 | 65.18 | 6010 | 24.87 | 29.47 | 65.22 | 5159 | 14.11 | 19.48 | 65.2 | 1600 | 0.004 | 0.02
65.2 | 8375 | 98.96 | 84.14 | 65.32 | 6703 | 42.39 | 45.04 | 65.28 | 6058 | 25.3 | 29.74 | 65.32 | 5111 | 13.62 | 18.98 | 65.3 | 1596 | 0.004 | 0.02
65.3 | 8331 | 99 | 84.62 | 65.42 | 6748 | 42.89 | 45.26 | 65.38 | 6097 | 25.67 | 29.98 | 65.42 | 5070 | 13.06 | 18.34 | 65.39 | 1595 | 0.006 | 0.02
65.4 | 8282 | 98.9 | 85.04 | 65.52 | 6791 | 43.52 | 45.63 | 65.48 | 6117 | 26.1 | 30.39 | 65.52 | 5042 | 12.56 | 17.73 | 65.49 | 1598 | 0.004 | 0.02
65.5 | 8237 | 98.53 | 85.19 | 65.62 | 6811 | 43.83 | 45.82 | 65.58 | 6115 | 26.46 | 30.81 | 65.62 | 5030 | 12.17 | 17.23 | 65.59 | 1603 | 0.005 | 0.02
65.6 | 8199 | 98.06 | 85.17 | 65.72 | 6809 | 43.84 | 45.85 | 65.68 | 6090 | 26.66 | 31.17 | 65.72 | 5037 | 11.93 | 16.86 | 65.7 | 1611 | 0.008 | 0.04
65.7 | 8166 | 97.63 | 85.14 | 65.82 | 6803 | 43.76 | 45.8 | 65.78 | 6050 | 26.72 | 31.45 | 65.82 | 5063 | 11.88 | 16.71 | 65.8 | 1614 | 0.011 | 0.05
65.8 | 8136 | 97.31 | 85.17 | 65.92 | 6805 | 43.83 | 45.86 | 65.88 | 6002 | 26.34 | 31.26 | 65.92 | 5106 | 11.99 | 16.73 | 65.89 | 1613 | 0.011 | 0.05
65.9 | 8108 | 97.04 | 85.22 | 66.02 | 6815 | 44.09 | 46.07 | 65.98 | 5961 | 25.87 | 30.91 | 66.02 | 5157 | 12.3 | 16.98 | 65.99 | 1605 | 0.009 | 0.04
66 | 8086 | 96.86 | 85.3 | 66.12 | 6824 | 44.41 | 46.34 | 66.09 | 5937 | 25.43 | 30.5 | 66.12 | 5204 | 12.71 | 17.39 | 66.09 | 1593 | 0.008 | 0.04
66.1 | 8072 | 96.8 | 85.4 | 66.22 | 6820 | 44.54 | 46.51 | 66.19 | 5933 | 25.23 | 30.28 | 66.22 | 5237 | 13.14 | 17.87 | 66.2 | 1582 | 0.011 | 0.05
66.2 | 8065 | 96.53 | 85.24 | 66.32 | 6805 | 44.39 | 46.45 | 66.28 | 5949 | 25.5 | 30.52 | 66.32 | 5250 | 13.48 | 18.28 | 66.3 | 1573 | 0.02 | 0.09
66.3 | 8060 | 96.24 | 85.02 | 66.42 | 6789 | 44 | 46.15 | 66.38 | 5976 | 25.88 | 30.83 | 66.42 | 5247 | 13.64 | 18.51 | 66.39 | 1568 | 0.026 | 0.12
66.4 | 8055 | 95.85 | 84.74 | 66.52 | 6782 | 43.58 | 45.76 | 66.48 | 6007 | 26.06 | 30.9 | 66.52 | 5234 | 13.65 | 18.57 | 66.51 | 1566 | 0.028 | 0.13
66.5 | 8047 | 95.28 | 84.31 | 66.62 | 6788 | 43.35 | 45.47 | 66.59 | 6032 | 26.17 | 30.89 | 66.62 | 5217 | 13.54 | 18.47 | 66.61 | 1567 | 0.025 | 0.12
66.6 | 8042 | 95.25 | 84.34 | 66.72 | 6801 | 43.34 | 45.39 | 66.69 | 6045 | 26.06 | 30.7 | 66.72 | 5200 | 13.37 | 18.31 | 66.71 | 1569 | 0.023 | 0.1
66.7 | 8040 | 95.42 | 84.52 | 66.85 | 6803 | 43.45 | 45.48 | 66.78 | 6043 | 26.07 | 30.72 | 66.82 | 5186 | 13.2 | 18.12 | 66.81 | 1573 | 0.026 | 0.12
66.8 | 8042 | 95.61 | 84.66 | 66.96 | 6788 | 43.47 | 45.6 | 66.88 | 6027 | 26.26 | 31.02 | 66.92 | 5175 | 13.04 | 17.94 | 66.91 | 1579 | 0.031 | 0.14
66.9 | 8046 | 95.96 | 84.93 | 67.06 | 6763 | 43.39 | 45.69 | 66.98 | 6004 | 26.2 | 31.07 | 67.02 | 5167 | 12.87 | 17.74 | 67.01 | 1582 | 0.035 | 0.16
67 | 8045 | 95.92 | 84.91 | 67.16 | 6742 | 43.33 | 45.76 | 67.09 | 5978 | 26.04 | 31.02 | 67.12 | 5161 | 12.71 | 17.54 | 67.11 | 1584 | 0.037 | 0.17
67.1 | 8038 | 95.99 | 85.04 | 67.25 | 6742 | 43.42 | 45.86 | 67.19 | 5956 | 25.68 | 30.71 | 67.22 | 5153 | 12.56 | 17.35 | 67.21 | 1584 | 0.036 | 0.16
67.2 | 8025 | 96.03 | 85.21 | 67.35 | 6769 | 43.84 | 46.12 | 67.28 | 5938 | 25.23 | 30.25 | 67.32 | 5144 | 12.42 | 17.19 | 67.31 | 1585 | 0.033 | 0.15
67.3 | 8007 | 95.76 | 85.16 | 67.46 | 6812 | 44.46 | 46.47 | 67.38 | 5927 | 24.94 | 29.96 | 67.43 | 5135 | 12.34 | 17.12 | 67.41 | 1587 | 0.026 | 0.11
67.4 | 7995 | 95.38 | 84.95 | 67.56 | 6847 | 45 | 46.79 | 67.48 | 5925 | 24.73 | 29.73 | 67.53 | 5132 | 12.32 | 17.1 | 67.51 | 1589 | 0.013 | 0.06
67.5 | 7993 | 94.94 | 84.59 | 67.66 | 6853 | 45.16 | 46.92 | 67.59 | 5932 | 24.79 | 29.76 | 67.63 | 5137 | 12.37 | 17.15 | 67.61 | 1590 | -0.003 | -0.01
67.6 | 8005 | 94.76 | 84.29 | 67.75 | 6828 | 44.74 | 46.66 | 67.69 | 5951 | 25.06 | 29.98 | 67.72 | 5154 | 12.48 | 17.24 | 67.71 | 1585 | -0.012 | -0.06
67.7 | 8032 | 95.13 | 84.35 | 67.85 | 6793 | 44.08 | 46.21 | 67.78 | 5980 | 25.44 | 30.3 | 67.82 | 5182 | 12.65 | 17.39 | 67.81 | 1579 | -0.013 | -0.06
67.8 | 8061 | 95.77 | 84.6 | 67.96 | 6772 | 43.49 | 45.73 | 67.88 | 6017 | 25.84 | 30.58 | 67.93 | 5215 | 12.88 | 17.59 | 67.91 | 1572 | -0.003 | -0.01
67.9 | 8084 | 96.37 | 84.9 | 68.06 | 6777 | 43.33 | 45.53 | 67.99 | 6051 | 26.03 | 30.64 | 68.03 | 5246 | 13.14 | 17.83 | 68.01 | 1570 | 0.013 | 0.06
68 | 8090 | 96.84 | 85.24 | 68.16 | 6797 | 43.6 | 45.68 | 68.09 | 6074 | 26.03 | 30.52 | 68.13 | 5269 | 13.39 | 18.1 | 68.11 | 1572 | 0.023 | 0.11
68.1 | 8078 | 97.04 | 85.54 | 68.25 | 6808 | 44.04 | 46.06 | 68.19 | 6080 | 25.85 | 30.28 | 68.22 | 5284 | 13.61 | 18.34 | 68.21 | 1574 | 0.026 | 0.12
68.2 | 8059 | 97.24 | 85.91 | 68.35 | 6795 | 44.26 | 46.39 | 68.29 | 6067 | 25.42 | 29.83 | 68.32 | 5291 | 13.79 | 18.56 | 68.31 | 1573 | 0.022 | 0.1
68.3 | 8047 | 97.41 | 86.2 | 68.46 | 6759 | 44.05 | 46.41 | 68.39 | 6040 | 24.87 | 29.32 | 68.43 | 5293 | 13.89 | 18.69 | 68.41 | 1569 | 0.017 | 0.08
68.4 | 8048 | 97.57 | 86.33 | 68.56 | 6721 | 43.61 | 46.2 | 68.49 | 6009 | 24.52 | 29.05 | 68.53 | 5292 | 13.92 | 18.73 | 68.51 | 1567 | 0.017 | 0.08
68.5 | 8057 | 97.5 | 86.17 | 68.66 | 6706 | 43.24 | 45.92 | 68.59 | 5981 | 24.49 | 29.16 | 68.63 | 5287 | 13.88 | 18.69 | 68.61 | 1569 | 0.019 | 0.09
68.6 | 8053 | 96.93 | 85.71 | 68.75 | 6719 | 43.29 | 45.88 | 68.69 | 5959 | 24.76 | 29.59 | 68.72 | 5280 | 13.79 | 18.59 | 68.71 | 1575 | 0.021 | 0.1
68.7 | 8018 | 95.67 | 84.97 | 68.85 | 6746 | 43.68 | 46.11 | 68.79 | 5942 | 25.11 | 30.1 | 68.82 | 5270 | 13.67 | 18.47 | 68.81 | 1583 | 0.019 | 0.08
68.8 | 7953 | 93.47 | 83.69 | 68.96 | 6759 | 44.06 | 46.42 | 68.89 | 5928 | 25.16 | 30.23 | 68.93 | 5258 | 13.55 | 18.36 | 68.91 | 1592 | 0.013 | 0.06
68.9 | 7881 | 90.91 | 82.15 | 69.06 | 6734 | 44.09 | 46.62 | 68.99 | 5918 | 25 | 30.09 | 69.03 | 5245 | 13.43 | 18.23 | 69.02 | 1602 | 0.007 | 0.03
69 | 7836 | 88.97 | 80.85 | 69.16 | 6670 | 43.62 | 46.57 | 69.09 | 5917 | 24.84 | 29.9 | 69.13 | 5232 | 13.3 | 18.1 | 69.11 | 1611 | -0.00016 | 0
69.1 | 7842 | 88.71 | 80.55 | 69.25 | 6586 | 42.76 | 46.23 | 69.19 | 5930 | 24.84 | 29.83 | 69.23 | 5219 | 13.18 | 17.99 | 69.21 | 1617 | -0.007 | -0.03
69.2 | 7882 | 90.33 | 81.6 | 69.36 | 6513 | 41.79 | 45.69 | 69.29 | 5956 | 25.08 | 29.98 | 69.33 | 5205 | 13.06 | 17.86 | 69.31 | 1616 | -0.014 | -0.06
69.3 | 7920 | 92.58 | 83.24 | 69.46 | 6493 | 41.2 | 45.19 | 69.39 | 5992 | 25.44 | 30.24 | 69.43 | 5192 | 12.94 | 17.75 | 69.42 | 1607 | -0.017 | -0.08
69.4 | 7927 | 93.75 | 84.22 | 69.56 | 6539 | 41.26 | 44.94 | 69.49 | 6030 | 25.81 | 30.48 | 69.53 | 5178 | 12.82 | 17.63 | 69.52 | 1595 | -0.012 | -0.05
69.5 | 7897 | 92.99 | 83.85 | 69.66 | 6640 | 42.07 | 45.12 | 69.59 | 6064 | 26.12 | 30.67 | 69.63 | 5160 | 12.65 | 17.45 | 69.61 | 1585 | -0.001 | -0.01
69.6 | 7866 | 91.12 | 82.49 | 69.76 | 6756 | 43.27 | 45.61 | 69.69 | 6090 | 26.33 | 30.78 | 69.73 | 5140 | 12.46 | 17.27 | 69.71 | 1578 | 0.013 | 0.06
69.7 | 7869 | 90.09 | 81.53 | 69.86 | 6846 | 44.33 | 46.12 | 69.79 | 6110 | 26.43 | 30.8 | 69.83 | 5118 | 12.28 | 17.09 | 69.81 | 1577 | 0.024 | 0.11
69.8 | 7904 | 90.83 | 81.83 | 69.96 | 6886 | 44.88 | 46.41 | 69.89 | 6125 | 26.51 | 30.82 | 69.93 | 5099 | 12.12 | 16.93 | 69.92 | 1575 | 0.029 | 0.13
69.9 | 7946 | 92.67 | 83.05 | 70.06 | 6885 | 44.9 | 46.44 | 69.99 | 6134 | 26.53 | 30.8 | 70.03 | 5087 | 12.03 | 16.83 | 70.02 | 1571 | 0.031 | 0.14
70 | 7979 | 94.41 | 84.26 | 70.16 | 6870 | 44.7 | 46.33 | 70.09 | 6133 | 26.76 | 31.07 | 70.13 | 5087 | 11.99 | 16.79 | 70.11 | 1568 | 0.029 | 0.13
70.1 | 7991 | 94.92 | 84.59 | 70.26 | 6864 | 44.62 | 46.29 | 70.19 | 6116 | 27.08 | 31.53 | 70.23 | 5098 | 12.02 | 16.79 | 70.21 | 1567 | 0.028 | 0.13
70.2 | 8008 | 94.64 | 84.16 | 70.36 | 6873 | 44.67 | 46.28 | 70.29 | 6078 | 27.3 | 31.98 | 70.33 | 5120 | 12.11 | 16.84 | 70.31 | 1569 | 0.025 | 0.11
70.3 | 8036 | 94.6 | 83.83 | 70.46 | 6891 | 44.8 | 46.3 | 70.39 | 6025 | 27.29 | 32.25 | 70.43 | 5149 | 12.21 | 16.89 | 70.42 | 1572 | 0.022 | 0.1
70.4 | 8058 | 95 | 83.95 | 70.56 | 6913 | 45.01 | 46.37 | 70.49 | 5968 | 26.74 | 31.91 | 70.53 | 5182 | 12.37 | 17 | 70.52 | 1574 | 0.021 | 0.09
70.5 | 8065 | 95.79 | 84.57 | 70.66 | 6928 | 45.21 | 46.47 | 70.59 | 5919 | 25.89 | 31.15 | 70.63 | 5218 | 12.6 | 17.19 | 70.61 | 1573 | 0.022 | 0.1
70.6 | 8053 | 96.37 | 85.22 | 70.76 | 6936 | 45.43 | 46.64 | 70.69 | 5887 | 25.12 | 30.38 | 70.73 | 5254 | 12.91 | 17.5 | 70.71 | 1575 | 0.026 | 0.12
70.7 | 8036 | 96.58 | 85.58 | 70.86 | 6933 | 45.57 | 46.8 | 70.79 | 5874 | 24.55 | 29.77 | 70.83 | 5287 | 13.28 | 17.89 | 70.81 | 1578 | 0.028 | 0.12
70.8 | 8027 | 96.44 | 85.55 | 70.96 | 6917 | 45.54 | 46.89 | 70.89 | 5876 | 24.27 | 29.41 | 70.93 | 5312 | 13.65 | 18.29 | 70.92 | 1586 | 0.026 | 0.12
70.9 | 8023 | 95.94 | 85.16 | 71.06 | 6890 | 45.35 | 46.87 | 70.99 | 5889 | 24.32 | 29.4 | 71.03 | 5324 | 13.95 | 18.66 | 71.02 | 1596 | 0.018 | 0.08
71 | 8010 | 95.08 | 84.52 | 71.16 | 6859 | 45.09 | 46.81 | 71.09 | 5909 | 24.52 | 29.55 | 71.13 | 5322 | 14.15 | 18.93 | 71.11 | 1600 | 0.008 | 0.03
71.1 | 7984 | 93.58 | 83.46 | 71.26 | 6833 | 44.77 | 46.66 | 71.19 | 5935 | 24.96 | 29.95 | 71.23 | 5305 | 14.23 | 19.1 | 71.21 | 1599 | -0.003 | -0.01
71.2 | 7958 | 92.14 | 82.44 | 71.36 | 6826 | 44.57 | 46.49 | 71.29 | 5966 | 25.59 | 30.55 | 71.33 | 5275 | 14.16 | 19.11 | 71.31 | 1590 | -0.013 | -0.06
71.3 | 7954 | 91.33 | 81.76 | 71.47 | 6835 | 44.55 | 46.42 | 71.39 | 6001 | 26.01 | 30.86 | 71.43 | 5236 | 13.95 | 18.97 | 71.42 | 1577 | -0.013 | -0.06
71.4 | 7978 | 91.45 | 81.63 | 71.57 | 6849 | 44.58 | 46.35 | 71.49 | 6035 | 26.28 | 31 | 71.53 | 5192 | 13.62 | 18.68 | 71.52 | 1569 | -0.008 | -0.04
71.5 | 8013 | 92.42 | 82.14 | 71.67 | 6848 | 44.59 | 46.37 | 71.59 | 6061 | 26.34 | 30.95 | 71.63 | 5146 | 13.19 | 18.25 | 71.61 | 1562 | 0.003 | 0.02
71.6 | 8027 | 93.24 | 82.71 | 71.77 | 6824 | 44.29 | 46.22 | 71.69 | 6072 | 26.26 | 30.8 | 71.73 | 5099 | 12.71 | 17.75 | 71.71 | 1561 | 0.017 | 0.08
71.7 | 8009 | 93.18 | 82.85 | 71.87 | 6786 | 43.74 | 45.89 | 71.79 | 6068 | 26.25 | 30.8 | 71.83 | 5054 | 12.21 | 17.2 | 71.81 | 1561 | 0.024 | 0.11
71.8 | 7983 | 92.6 | 82.6 | 71.97 | 6757 | 43.27 | 45.6 | 71.89 | 6048 | 26.09 | 30.72 | 71.94 | 5017 | 11.71 | 16.63 | 71.93 | 1558 | 0.024 | 0.11
71.9 | 7979 | 92.22 | 82.3 | 72.07 | 6758 | 43.11 | 45.42 | 71.99 | 6016 | 25.8 | 30.54 | 72.03 | 4996 | 11.36 | 16.19 | 72.03 | 1556 | 0.022 | 0.1
72 | 8002 | 92.69 | 82.48 | 72.17 | 6788 | 43.53 | 45.66 | 72.09 | 5978 | 25.45 | 30.32 | 72.13 | 4994 | 11.13 | 15.87 | 72.13 | 1554 | 0.017 | 0.08
72.1 | 8028 | 93.85 | 83.24 | 72.27 | 6830 | 44.3 | 46.18 | 72.19 | 5943 | 25.15 | 30.13 | 72.24 | 5008 | 11.07 | 15.74 | 72.23 | 1555 | 0.016 | 0.07
72.2 | 8020 | 94.49 | 83.89 | 72.38 | 6854 | 45.06 | 46.82 | 72.29 | 5918 | 24.93 | 29.99 | 72.34 | 5036 | 11.13 | 15.74 | 72.33 | 1558 | 0.012 | 0.05
72.3 | 7980 | 93.95 | 83.83 | 72.47 | 6843 | 45.34 | 47.17 | 72.39 | 5909 | 24.75 | 29.82 | 72.44 | 5072 | 11.29 | 15.86 | 72.43 | 1561 | 0.008 | 0.04
72.4 | 7944 | 92.56 | 82.97 | 72.57 | 6809 | 45.02 | 47.09 | 72.49 | 5913 | 24.6 | 29.62 | 72.53 | 5112 | 11.55 | 16.09 | 72.53 | 1563 | 0.008 | 0.03
72.5 | 7943 | 91.44 | 81.98 | 72.68 | 6776 | 44.42 | 46.69 | 72.59 | 5927 | 24.37 | 29.28 | 72.63 | 5156 | 11.86 | 16.38 | 72.63 | 1565 | 0.013 | 0.06
72.6 | 7978 | 91.43 | 81.6 | 72.78 | 6769 | 43.91 | 46.19 | 72.69 | 5948 | 24.12 | 28.88 | 72.74 | 5199 | 12.23 | 16.75 | 72.73 | 1566 | 0.025 | 0.11
72.7 | 8017 | 92.45 | 82.12 | 72.88 | 6795 | 43.86 | 45.97 | 72.79 | 5972 | 23.95 | 28.55 | 72.84 | 5238 | 12.61 | 17.14 | 72.83 | 1569 | 0.032 | 0.14
72.8 | 8025 | 93.46 | 82.93 | 72.97 | 6833 | 44.17 | 46.03 | 72.89 | 6001 | 23.99 | 28.47 | 72.94 | 5270 | 12.97 | 17.53 | 72.93 | 1570 | 0.033 | 0.15
72.9 | 8001 | 93.49 | 83.2 | 73.07 | 6860 | 44.57 | 46.26 | 72.99 | 6034 | 24.28 | 28.65 | 73.03 | 5293 | 13.28 | 17.87 | 73.03 | 1569 | 0.028 | 0.13
73 | 7976 | 92.83 | 82.88 | 73.18 | 6859 | 44.68 | 46.39 | 73.09 | 6068 | 24.88 | 29.2 | 73.13 | 5309 | 13.54 | 18.16 | 73.13 | 1567 | 0.02 | 0.09
73.1 | 7974 | 92.28 | 82.41 | 73.28 | 6839 | 44.46 | 46.29 | 73.19 | 6097 | 25.61 | 29.91 | 73.24 | 5316 | 13.74 | 18.4 | 73.23 | 1563 | 0.024 | 0.11
73.2 | 7991 | 92.33 | 82.27 | 73.38 | 6817 | 44.14 | 46.11 | 73.29 | 6117 | 26.2 | 30.5 | 73.34 | 5315 | 13.86 | 18.57 | 73.33 | 1565 | 0.034 | 0.15
73.3 | 8004 | 92.91 | 82.67 | 73.47 | 6804 | 43.93 | 45.98 | 73.41 | 6118 | 26.56 | 30.91 | 73.44 | 5307 | 13.89 | 18.64 | 73.43 | 1569 | 0.045 | 0.2
73.4 | 7999 | 93.1 | 82.88 | 73.57 | 6795 | 43.93 | 46.03 | 73.51 | 6101 | 26.37 | 30.78 | 73.53 | 5294 | 13.85 | 18.63 | 73.53 | 1577 | 0.054 | 0.24
73.5 | 7995 | 92.71 | 82.58 | 73.68 | 6781 | 43.92 | 46.12 | 73.61 | 6071 | 25.96 | 30.45 | 73.63 | 5282 | 13.77 | 18.57 | 73.63 | 1586 | 0.05 | 0.22
73.6 | 8013 | 92.52 | 82.22 | 73.78 | 6760 | 43.77 | 46.11 | 73.71 | 6035 | 25.48 | 30.06 | 73.74 | 5273 | 13.7 | 18.5 | 73.73 | 1590 | 0.038 | 0.17
73.7 | 8057 | 93.16 | 82.34 | 73.88 | 6741 | 43.5 | 45.95 | 73.81 | 5999 | 24.96 | 29.63 | 73.84 | 5270 | 13.64 | 18.43 | 73.83 | 1590 | 0.026 | 0.12
73.8 | 8097 | 94.25 | 82.89 | 73.97 | 6734 | 43.29 | 45.77 | 73.91 | 5964 | 24.71 | 29.5 | 73.94 | 5269 | 13.59 | 18.37 | 73.93 | 1586 | 0.016 | 0.07
73.9 | 8093 | 94.59 | 83.23 | 74.07 | 6746 | 43.3 | 45.71 | 74.01 | 5933 | 24.55 | 29.46 | 74.03 | 5266 | 13.53 | 18.29 | 74.03 | 1582 | 0.013 | 0.06
74 | 8048 | 93.29 | 82.54 | 74.18 | 6773 | 43.52 | 45.76 | 74.11 | 5908 | 24.43 | 29.45 | 74.13 | 5262 | 13.45 | 18.21 | 74.13 | 1580 | 0.016 | 0.07
74.1 | 7988 | 90.96 | 81.08 | 74.28 | 6803 | 43.89 | 45.94 | 74.21 | 5892 | 24.41 | 29.5 | 74.24 | 5256 | 13.38 | 18.13 | 74.23 | 1579 | 0.017 | 0.08
74.2 | 7951 | 89.46 | 80.12 | 74.38 | 6823 | 44.23 | 46.16 | 74.31 | 5886 | 24.25 | 29.33 | 74.34 | 5252 | 13.33 | 18.07 | 74.33 | 1577 | 0.018 | 0.08
74.3 | 7953 | 89.95 | 80.54 | 74.47 | 6823 | 44.36 | 46.3 | 74.41 | 5894 | 24.12 | 29.14 | 74.44 | 5249 | 13.29 | 18.03 | 74.43 | 1573 | 0.017 | 0.08
74.4 | 7967 | 91.76 | 82.01 | 74.57 | 6804 | 44.31 | 46.38 | 74.51 | 5915 | 24.01 | 28.91 | 74.53 | 5246 | 13.26 | 18 | 74.53 | 1565 | 0.017 | 0.08
74.5 | 7971 | 93.34 | 83.38 | 74.68 | 6778 | 43.98 | 46.21 | 74.61 | 5946 | 23.9 | 28.62 | 74.63 | 5243 | 13.25 | 17.99 | 74.64 | 1557 | 0.022 | 0.1
74.6 | 7957 | 93.26 | 83.46 | 74.78 | 6765 | 43.66 | 45.96 | 74.71 | 5986 | 24.09 | 28.66 | 74.74 | 5240 | 13.24 | 18 | 74.73 | 1550 | 0.027 | 0.12
74.7 | 7948 | 91.91 | 82.35 | 74.88 | 6779 | 43.65 | 45.85 | 74.81 | 6027 | 24.5 | 28.95 | 74.84 | 5234 | 13.25 | 18.03 | 74.83 | 1544 | 0.031 | 0.14
74.8 | 7966 | 90.98 | 81.33 | 74.97 | 6817 | 43.98 | 45.93 | 74.91 | 6063 | 25.09 | 29.47 | 74.94 | 5224 | 13.27 | 18.08 | 74.93 | 1543 | 0.032 | 0.15
74.9 | 8007 | 91.28 | 81.18 | 75.07 | 6858 | 44.59 | 46.29 | 75.01 | 6087 | 25.83 | 30.22 | 75.03 | 5206 | 13.23 | 18.1 | 75.03 | 1544 | 0.029 | 0.13
75 | 8044 | 92.81 | 82.16 | 75.18 | 6872 | 45.02 | 46.65 | 75.11 | 6093 | 26.45 | 30.91 | 75.13 | 5177 | 13.1 | 18.02 | 75.14 | 1548 | 0.027 | 0.12
75.1 | 8045 | 94.18 | 83.36 | 75.28 | 6847 | 44.97 | 46.77 | 75.21 | 6080 | 26.95 | 31.57 | 75.24 | 5140 | 12.84 | 17.79 | 75.23 | 1555 | 0.026 | 0.12
75.2 | 8015 | 94.26 | 83.75 | 75.38 | 6796 | 44.42 | 46.54 | 75.31 | 6050 | 27.23 | 32.05 | 75.34 | 5101 | 12.48 | 17.42 | 75.33 | 1563 | 0.031 | 0.14
75.3 | 7988 | 93.54 | 83.39 | 75.47 | 6748 | 43.69 | 46.11 | 75.41 | 6009 | 27.12 | 32.13 | 75.44 | 5064 | 12.08 | 16.99 | 75.43 | 1570 | 0.04 | 0.18
75.4 | 7987 | 92.95 | 82.87 | 75.57 | 6731 | 43.22 | 45.73 | 75.51 | 5966 | 26.6 | 31.75 | 75.53 | 5033 | 11.73 | 16.6 | 75.53 | 1577 | 0.049 | 0.22
75.5 | 8013 | 93.25 | 82.87 | 75.68 | 6748 | 43.26 | 45.65 | 75.61 | 5928 | 25.81 | 31 | 75.63 | 5011 | 11.46 | 16.28 | 75.64 | 1582 | 0.055 | 0.25
75.6 | 8028 | 94.06 | 83.42 | 75.78 | 6778 | 43.73 | 45.95 | 75.71 | 5903 | 25.05 | 30.22 | 75.74 | 5001 | 11.24 | 16 | 75.73 | 1585 | 0.054 | 0.24
75.7 | 7996 | 93.97 | 83.68 | 75.88 | 6796 | 44.22 | 46.33 | 75.81 | 5896 | 24.68 | 29.81 | 75.84 | 5002 | 11.11 | 15.82 | 75.83 | 1584 | 0.049 | 0.22
75.8 | 7925 | 92.17 | 82.82 | 75.98 | 6791 | 44.42 | 46.58 | 75.91 | 5907 | 24.8 | 29.89 | 75.94 | 5016 | 11.06 | 15.7 | 75.93 | 1583 | 0.044 | 0.2
75.9 | 7852 | 89.24 | 80.93 | 76.08 | 6774 | 44.26 | 46.52 | 76.01 | 5933 | 25.29 | 30.35 | 76.03 | 5041 | 11.07 | 15.64 | 76.03 | 1584 | 0.041 | 0.19
76 | 7820 | 86.91 | 79.14 | 76.18 | 6769 | 44.07 | 46.37 | 76.11 | 5968 | 25.87 | 30.87 | 76.13 | 5076 | 11.19 | 15.7 | 76.14 | 1587 | 0.035 | 0.16
76.1 | 7851 | 86.69 | 78.63 | 76.28 | 6784 | 44.24 | 46.44 | 76.21 | 6000 | 26.12 | 31 | 76.24 | 5120 | 11.38 | 15.83 | 76.23 | 1591 | 0.023 | 0.1
76.2 | 7913 | 88.62 | 79.75 | 76.38 | 6807 | 44.68 | 46.74 | 76.31 | 6025 | 26.12 | 30.87 | 76.34 | 5167 | 11.69 | 16.11 | 76.33 | 1592 | 0.005 | 0.02
76.3 | 7963 | 91.29 | 81.64 | 76.48 | 6816 | 45.01 | 47.03 | 76.41 | 6035 | 25.96 | 30.63 | 76.45 | 5217 | 12.14 | 16.57 | 76.43 | 1587 | -0.011 | -0.05
76.4 | 7981 | 92.97 | 82.95 | 76.58 | 6797 | 44.86 | 47 | 76.51 | 6027 | 25.79 | 30.47 | 76.55 | 5251 | 12.57 | 17.05 | 76.53 | 1576 | -0.017 | -0.08
76.5 | 7977 | 93.03 | 83.05 | 76.68 | 6761 | 44.22 | 46.58 | 76.61 | 6005 | 25.79 | 30.58 | 76.65 | 5276 | 12.99 | 17.53 | 76.64 | 1565 | -0.009 | -0.04
76.6 | 7987 | 92.54 | 82.51 | 76.78 | 6735 | 43.5 | 45.99 | 76.71 | 5976 | 25.73 | 30.65 | 76.75 | 5295 | 13.31 | 17.9 | 76.73 | 1556 | 0.007 | 0.03
76.7 | 8025 | 92.66 | 82.22 | 76.88 | 6740 | 43.26 | 45.71 | 76.81 | 5953 | 25.54 | 30.56 | 76.85 | 5307 | 13.55 | 18.18 | 76.83 | 1554 | 0.023 | 0.1
76.8 | 8073 | 93.69 | 82.64 | 76.98 | 6769 | 43.6 | 45.87 | 76.91 | 5944 | 25.5 | 30.56 | 76.95 | 5312 | 13.69 | 18.35 | 76.93 | 1556 | 0.032 | 0.15
76.9 | 8101 | 94.9 | 83.43 | 77.08 | 6798 | 44.2 | 46.3 | 77.01 | 5950 | 25.51 | 30.53 | 77.05 | 5307 | 13.76 | 18.46 | 77.03 | 1560 | 0.034 | 0.16
77 | 8090 | 95.01 | 83.64 | 77.18 | 6806 | 44.66 | 46.72 | 77.11 | 5969 | 25.7 | 30.66 | 77.15 | 5291 | 13.76 | 18.52 | 77.14 | 1567 | 0.032 | 0.15
77.1 | 8060 | 94.1 | 83.13 | 77.28 | 6789 | 44.69 | 46.87 | 77.21 | 5995 | 26.11 | 31.01 | 77.25 | 5265 | 13.68 | 18.5 | 77.23 | 1573 | 0.03 | 0.13
77.2 | 8041 | 93.03 | 82.38 | 77.38 | 6768 | 44.36 | 46.67 | 77.31 | 6018 | 26.41 | 31.25 | 77.35 | 5232 | 13.5 | 18.38 | 77.34 | 1578 | 0.026 | 0.12
77.3 | 8048 | 92.78 | 82.1 | 77.48 | 6760 | 44 | 46.34 | 77.41 | 6033 | 26.59 | 31.38 | 77.46 | 5198 | 13.23 | 18.13 | 77.44 | 1583 | 0.021 | 0.09
77.4 | 8066 | 93.65 | 82.68 | 77.58 | 6770 | 43.82 | 46.09 | 77.51 | 6037 | 26.57 | 31.34 | 77.56 | 5165 | 12.9 | 17.78 | 77.54 | 1589 | 0.013 | 0.06
77.5 | 8066 | 94.53 | 83.45 | 77.68 | 6787 | 43.78 | 45.93 | 77.61 | 6028 | 26.2 | 30.95 | 77.66 | 5136 | 12.55 | 17.41 | 77.64 | 1596 | 0.001 | 0.01
77.6 | 8039 | 94.55 | 83.75 | 77.78 | 6799 | 43.79 | 45.86 | 77.71 | 6012 | 25.81 | 30.57 | 77.75 | 5113 | 12.24 | 17.05 | 77.74 | 1603 | -0.014 | -0.06
77.7 | 8000 | 93.62 | 83.33 | 77.88 | 6802 | 43.69 | 45.74 | 77.81 | 5989 | 25.56 | 30.39 | 77.85 | 5099 | 11.99 | 16.74 | 77.84 | 1604 | -0.026 | -0.12
77.8 | 7978 | 92.57 | 82.63 | 77.99 | 6806 | 43.61 | 45.63 | 77.91 | 5967 | 25.42 | 30.33 | 77.96 | 5096 | 11.81 | 16.5 | 77.94 | 1598 | -0.03 | -0.13
77.9 | 7979 | 92.2 | 82.28 | 78.09 | 6818 | 43.72 | 45.66 | 78.01 | 5947 | 25.4 | 30.41 | 78.06 | 5102 | 11.68 | 16.3 | 78.04 | 1587 | -0.026 | -0.12
78 | 7986 | 92.33 | 82.32 | 78.19 | 6839 | 44.1 | 45.92 | 78.11 | 5931 | 25.26 | 30.32 | 78.16 | 5121 | 11.66 | 16.21 | 78.14 | 1572 | -0.015 | -0.07
78.1 | 7981 | 92.22 | 82.28 | 78.28 | 6857 | 44.71 | 46.43 | 78.21 | 5924 | 25.03 | 30.09 | 78.25 | 5150 | 11.75 | 16.24 | 78.24 | 1560 | -0.003 | -0.01
78.2 | 7954 | 91.42 | 81.85 | 78.38 | 6856 | 45.14 | 46.88 | 78.31 | 5928 | 24.89 | 29.9 | 78.35 | 5187 | 11.99 | 16.46 | 78.34 | 1551 | 0.003 | 0.01
78.3 | 7933 | 90.75 | 81.46 | 78.49 | 6831 | 45.15 | 47.06 | 78.41 | 5942 | 24.84 | 29.77 | 78.46 | 5226 | 12.36 | 16.84 | 78.44 | 1546 | 0.007 | 0.03
78.4 | 7945 | 91.05 | 81.61 | 78.59 | 6793 | 44.77 | 46.93 | 78.51 | 5965 | 24.87 | 29.7 | 78.56 | 5262 | 12.78 | 17.3 | 78.54 | 1549 | 0.012 | 0.06
78.5 | 7984 | 92.28 | 82.3 | 78.69 | 6765 | 44.18 | 46.51 | 78.61 | 5993 | 25 | 29.71 | 78.66 | 5290 | 13.2 | 17.77 | 78.64 | 1555 | 0.02 | 0.09
78.6 | 8030 | 93.41 | 82.83 | 78.78 | 6767 | 43.91 | 46.2 | 78.71 | 6026 | 25.13 | 29.7 | 78.75 | 5311 | 13.54 | 18.16 | 78.74 | 1567 | 0.029 | 0.13
78.7 | 8051 | 93.26 | 82.48 | 78.88 | 6800 | 44.15 | 46.24 | 78.81 | 6064 | 25.43 | 29.87 | 78.85 | 5321 | 13.77 | 18.43 | 78.84 | 1578 | 0.034 | 0.15
78.8 | 8043 | 91.94 | 81.4 | 78.99 | 6839 | 44.61 | 46.45 | 78.91 | 6101 | 25.9 | 30.22 | 78.96 | 5319 | 13.91 | 18.62 | 78.94 | 1585 | 0.03 | 0.14
78.9 | 8030 | 90.9 | 80.62 | 79.09 | 6856 | 45.05 | 46.8 | 79.01 | 6127 | 26.44 | 30.73 | 79.06 | 5301 | 13.95 | 18.73 | 79.04 | 1587 | 0.022 | 0.1
79 | 8024 | 90.9 | 80.67 | 79.19 | 6837 | 45.04 | 46.91 | 79.11 | 6133 | 26.92 | 31.26 | 79.16 | 5270 | 13.88 | 18.75 | 79.14 | 1586 | 0.015 | 0.07
79.1 | 8018 | 91.58 | 81.34 | 79.28 | 6798 | 44.65 | 46.76 | 79.21 | 6111 | 27.13 | 31.62 | 79.25 | 5227 | 13.7 | 18.66 | 79.24 | 1585 | 0.016 | 0.07
79.2 | 7999 | 91.8 | 81.72 | 79.38 | 6767 | 44.3 | 46.61 | 79.31 | 6063 | 27.05 | 31.77 | 79.35 | 5178 | 13.39 | 18.41 | 79.34 | 1585 | 0.021 | 0.09
79.3 | 7963 | 90.67 | 81.08 | 79.49 | 6764 | 44.17 | 46.5 | 79.41 | 6003 | 26.57 | 31.52 | 79.46 | 5130 | 12.99 | 18.04 | 79.44 | 1585 | 0.029 | 0.13
79.4 | 7937 | 89.29 | 80.11 | 79.59 | 6786 | 44.51 | 46.71 | 79.51 | 5946 | 26 | 31.14 | 79.56 | 5088 | 12.58 | 17.6 | 79.54 | 1583 | 0.035 | 0.16
79.5 | 7943 | 88.93 | 79.73 | 79.69 | 6810 | 44.97 | 47.03 | 79.61 | 5906 | 25.32 | 30.52 | 79.66 | 5056 | 12.22 | 17.21 | 79.64 | 1580 | 0.039 | 0.18
79.6 | 7970 | 89.94 | 80.36 | 79.78 | 6811 | 45.19 | 47.25 | 79.71 | 5894 | 24.73 | 29.88 | 79.75 | 5038 | 11.95 | 16.9 | 79.74 | 1579 | 0.045 | 0.2
79.7 | 7990 | 91.66 | 81.69 | 79.88 | 6783 | 45.01 | 47.25 | 79.81 | 5907 | 24.33 | 29.33 | 79.85 | 5032 | 11.79 | 16.68 | 79.84 | 1580 | 0.045 | 0.2
79.8 | 7988 | 92.44 | 82.41 | 79.99 | 6744 | 44.41 | 46.9 | 79.91 | 5940 | 24.07 | 28.86 | 79.96 | 5040 | 11.71 | 16.55 | 79.94 | 1584 | 0.043 | 0.19
79.9 | 7970 | 92.02 | 82.22 | 80.09 | 6720 | 43.8 | 46.41 | 80.01 | 5983 | 24.2 | 28.81 | 80.06 | 5058 | 11.67 | 16.43 | 80.04 | 1590 | 0.038 | 0.17
80 | 7973 | 91.56 | 81.78 | 80.19 | 6731 | 43.57 | 46.09 | 80.11 | 6023 | 24.64 | 29.14 | 80.16 | 5085 | 11.72 | 16.41 | 80.14 | 1597 | 0.033 | 0.15
80.1 | 8002 | 91.83 | 81.72 | 80.29 | 6773 | 43.89 | 46.14 | 80.21 | 6049 | 25.23 | 29.7 | 80.25 | 5117 | 11.8 | 16.43 | 80.24 | 1604 | 0.033 | 0.15
80.2 | 8028 | 92.85 | 82.36 | 80.39 | 6816 | 44.57 | 46.57 | 80.31 | 6056 | 25.76 | 30.29 | 80.35 | 5153 | 11.96 | 16.52 | 80.34 | 1614 | 0.039 | 0.17
80.3 | 8023 | 93.53 | 83.01 | 80.49 | 6833 | 45.08 | 46.98 | 80.41 | 6042 | 26.01 | 30.66 | 80.46 | 5189 | 12.19 | 16.73 | 80.44 | 1624 | 0.046 | 0.2
80.4 | 7978 | 92.68 | 82.72 | 80.59 | 6810 | 44.98 | 47.03 | 80.51 | 6012 | 25.92 | 30.7 | 80.56 | 5224 | 12.49 | 17.02 | 80.54 | 1635 | 0.048 | 0.21
80.5 | 7930 | 91.04 | 81.75 | 80.69 | 6762 | 44.26 | 46.61 | 80.61 | 5977 | 25.68 | 30.59 | 80.66 | 5257 | 12.87 | 17.44 | 80.64 | 1642 | 0.039 | 0.17
80.6 | 7921 | 89.95 | 80.86 | 80.79 | 6719 | 43.3 | 45.9 | 80.71 | 5946 | 25.42 | 30.44 | 80.75 | 5284 | 13.28 | 17.9 | 80.74 | 1638 | 0.022 | 0.1
80.7 | 7958 | 90.46 | 80.95 | 80.89 | 6706 | 42.71 | 45.36 | 80.81 | 5924 | 25.11 | 30.19 | 80.85 | 5303 | 13.66 | 18.34 | 80.84 | 1626 | 0.009 | 0.04
80.8 | 8011 | 92.3 | 82.04 | 80.99 | 6733 | 42.8 | 45.27 | 80.91 | 5914 | 24.81 | 29.88 | 80.96 | 5308 | 13.92 | 18.67 | 80.95 | 1609 | 0.006 | 0.03
80.9 | 8040 | 94.09 | 83.34 | 81.09 | 6780 | 43.42 | 45.6 | 81.01 | 5915 | 24.52 | 29.52 | 81.06 | 5301 | 14.03 | 18.84 | 81.05 | 1593 | 0.015 | 0.07
81 | 8030 | 94.63 | 83.91 | 81.19 | 6817 | 44.15 | 46.11 | 81.11 | 5926 | 24.23 | 29.12 | 81.16 | 5282 | 14.02 | 18.9 | 81.14 | 1584 | 0.031 | 0.14
81.1 | 8004 | 93.74 | 83.4 | 81.29 | 6828 | 44.63 | 46.54 | 81.21 | 5946 | 24.03 | 28.78 | 81.25 | 5253 | 13.9 | 18.85 | 81.24 | 1581 | 0.04 | 0.18
81.2 | 7993 | 92.71 | 82.6 | 81.39 | 6812 | 44.56 | 46.58 | 81.31 | 5973 | 24.04 | 28.66 | 81.35 | 5219 | 13.72 | 18.71 | 81.34 | 1583 | 0.042 | 0.19
81.3 | 8010 | 92.33 | 82.08 | 81.49 | 6790 | 44.22 | 46.37 | 81.41 | 6003 | 24.31 | 28.84 | 81.46 | 5184 | 13.46 | 18.48 | 81.45 | 1586 | 0.036 | 0.16
81.4 | 8040 | 93.16 | 82.51 | 81.59 | 6784 | 43.99 | 46.17 | 81.51 | 6028 | 24.87 | 29.38 | 81.56 | 5153 | 13.15 | 18.17 | 81.55 | 1587 | 0.023 | 0.1
81.5 | 8044 | 94.12 | 83.31 | 81.69 | 6798 | 43.93 | 46.02 | 81.61 | 6041 | 25.72 | 30.32 | 81.66 | 5134 | 12.86 | 17.83 | 81.64 | 1584 | 0.011 | 0.05
81.6 | 8013 | 94.01 | 83.55 | 81.79 | 6820 | 44.22 | 46.17 | 81.71 | 6036 | 26.52 | 31.29 | 81.75 | 5128 | 12.64 | 17.55 | 81.74 | 1579 | 0.003 | 0.01
81.7 | 7964 | 92.69 | 82.88 | 81.89 | 6828 | 44.53 | 46.44 | 81.81 | 6015 | 27.02 | 31.99 | 81.87 | 5136 | 12.51 | 17.35 | 81.84 | 1571 | 0.002 | 0.01
81.8 | 7937 | 90.87 | 81.52 | 81.99 | 6814 | 44.52 | 46.53 | 81.91 | 5983 | 26.99 | 32.12 | 81.97 | 5151 | 12.46 | 17.22 | 81.95 | 1565 | 0.01 | 0.04
81.9 | 7958 | 90.11 | 80.63 | 82.09 | 6789 | 44.3 | 46.46 | 82.01 | 5948 | 26.48 | 31.7 | 82.07 | 5172 | 12.46 | 17.15 | 82.05 | 1563 | 0.02 | 0.09
82 | 8010 | 90.9 | 80.81 | 82.19 | 6771 | 44.02 | 46.29 | 82.11 | 5919 | 25.73 | 30.96 | 82.17 | 5196 | 12.49 | 17.12 | 82.14 | 1564 | 0.03 | 0.14
82.1 | 8057 | 92.71 | 81.94 | 82.29 | 6776 | 43.94 | 46.18 | 82.21 | 5901 | 25.07 | 30.25 | 82.27 | 5220 | 12.59 | 17.18 | 82.24 | 1568 | 0.033 | 0.15
82.2 | 8067 | 94.03 | 83.01 | 82.39 | 6795 | 44.24 | 46.36 | 82.31 | 5900 | 24.8 | 29.94 | 82.37 | 5242 | 12.77 | 17.34 | 82.35 | 1571 | 0.029 | 0.13
82.3 | 8048 | 94.12 | 83.28 | 82.49 | 6807 | 44.64 | 46.69 | 82.41 | 5913 | 24.92 | 30.01 | 82.47 | 5258 | 12.97 | 17.57 | 82.45 | 1572 | 0.025 | 0.11
82.4 | 8026 | 93.36 | 82.83 | 82.59 | 6798 | 44.8 | 46.93 | 82.51 | 5938 | 25.42 | 30.48 | 82.57 | 5267 | 13.16 | 17.79 | 82.55 | 1571 | 0.019 | 0.09
82.5 | 8023 | 92.54 | 82.14 | 82.7 | 6768 | 44.52 | 46.85 | 82.61 | 5972 | 26 | 31 | 82.67 | 5271 | 13.3 | 17.97 | 82.65 | 1569 | 0.017 | 0.08
82.6 | 8032 | 92.56 | 82.06 | 82.8 | 6747 | 44.1 | 46.55 | 82.71 | 6009 | 26.35 | 31.23 | 82.78 | 5270 | 13.38 | 18.08 | 82.75 | 1568 | 0.016 | 0.07
82.7 | 8032 | 92.9 | 82.36 | 82.9 | 6756 | 43.86 | 46.23 | 82.81 | 6044 | 26.49 | 31.21 | 82.88 | 5267 | 13.41 | 18.13 | 82.85 | 1568 | 0.013 | 0.06
82.8 | 8016 | 93.01 | 82.63 | 83 | 6791 | 44.11 | 46.26 | 82.91 | 6076 | 26.37 | 30.9 | 82.97 | 5263 | 13.43 | 18.18 | 82.95 | 1568 | 0.014 | 0.06
82.9 | 8000 | 92.8 | 82.6 | 83.1 | 6829 | 44.58 | 46.49 | 83.01 | 6103 | 26.3 | 30.69 | 83.07 | 5262 | 13.44 | 18.19 | 83.05 | 1566 | 0.015 | 0.07
83 | 7998 | 92.49 | 82.34 | 83.2 | 6845 | 44.95 | 46.76 | 83.11 | 6124 | 26.36 | 30.65 | 83.18 | 5263 | 13.43 | 18.17 | 83.15 | 1564 | 0.019 | 0.09
83.1 | 8007 | 92.53 | 82.29 | 83.3 | 6827 | 44.9 | 46.84 | 83.21 | 6136 | 26.53 | 30.79 | 83.28 | 5266 | 13.41 | 18.14 | 83.25 | 1564 | 0.023 | 0.1
83.2 | 8007 | 92.66 | 82.4 | 83.4 | 6791 | 44.41 | 46.56 | 83.31 | 6133 | 26.82 | 31.14 | 83.38 | 5269 | 13.41 | 18.12 | 83.35 | 1566 | 0.024 | 0.11
83.3 | 7982 | 92.42 | 82.45 | 83.5 | 6763 | 43.93 | 46.26 | 83.41 | 6112 | 27.05 | 31.52 | 83.47 | 5271 | 13.41 | 18.12 | 83.45 | 1569 | 0.022 | 0.1
83.4 | 7951 | 91.71 | 82.14 | 83.6 | 6762 | 43.7 | 46.02 | 83.51 | 6072 | 27.2 | 31.91 | 83.57 | 5269 | 13.44 | 18.17 | 83.55 | 1572 | 0.02 | 0.09
83.5 | 7943 | 91.34 | 81.88 | 83.71 | 6790 | 43.93 | 46.07 | 83.61 | 6019 | 27 | 31.94 | 83.68 | 5262 | 13.45 | 18.21 | 83.65 | 1574 | 0.022 | 0.1
83.6 | 7963 | 91.85 | 82.13 | 83.81 | 6831 | 44.47 | 46.36 | 83.71 | 5965 | 26.5 | 31.63 | 83.78 | 5248 | 13.42 | 18.21 | 83.75 | 1576 | 0.03 | 0.13
83.7 | 7991 | 92.87 | 82.76 | 83.91 | 6865 | 45.01 | 46.69 | 83.81 | 5922 | 25.77 | 30.98 | 83.88 | 5224 | 13.33 | 18.17 | 83.85 | 1580 | 0.042 | 0.19
83.8 | 7993 | 93.45 | 83.26 | 84 | 6873 | 45.34 | 46.97 | 83.91 | 5897 | 25.05 | 30.25 | 83.97 | 5191 | 13.17 | 18.07 | 83.95 | 1587 | 0.047 | 0.21
83.9 | 7965 | 92.79 | 82.96 | 84.1 | 6853 | 45.27 | 47.04 | 84.01 | 5892 | 24.76 | 29.93 | 84.07 | 5150 | 12.95 | 17.9 | 84.05 | 1594 | 0.042 | 0.19
84 | 7935 | 91.25 | 81.89 | 84.21 | 6816 | 44.91 | 46.92 | 84.11 | 5904 | 24.85 | 29.98 | 84.18 | 5106 | 12.68 | 17.68 | 84.15 | 1599 | 0.03 | 0.13
84.1 | 7938 | 90.28 | 80.99 | 84.31 | 6779 | 44.43 | 46.67 | 84.21 | 5929 | 25.37 | 30.47 | 84.28 | 5064 | 12.35 | 17.36 | 84.25 | 1599 | 0.018 | 0.08
84.2 | 7977 | 90.63 | 80.9 | 84.41 | 6761 | 44.12 | 46.47 | 84.31 | 5957 | 26.12 | 31.22 | 84.38 | 5031 | 12.01 | 17 | 84.35 | 1595 | 0.019 | 0.09
84.3 | 8021 | 91.93 | 81.62 | 84.5 | 6770 | 44.25 | 46.55 | 84.41 | 5983 | 26.72 | 31.8 | 84.47 | 5013 | 11.72 | 16.64 | 84.45 | 1593 | 0.026 | 0.12
84.4 | 8036 | 93.08 | 82.48 | 84.6 | 6801 | 44.79 | 46.9 | 84.51 | 6004 | 27.07 | 32.1 | 84.57 | 5009 | 11.46 | 16.3 | 84.55 | 1592 | 0.031 | 0.14
84.5 | 8018 | 93.02 | 82.62 | 84.71 | 6839 | 45.55 | 47.43 | 84.61 | 6021 | 27.01 | 31.95 | 84.68 | 5020 | 11.33 | 16.07 | 84.65 | 1592 | 0.034 | 0.15
84.6 | 7994 | 92.31 | 82.23 | 84.81 | 6865 | 46.16 | 47.88 | 84.71 | 6040 | 26.7 | 31.48 | 84.78 | 5045 | 11.32 | 15.98 | 84.75 | 1592 | 0.03 | 0.13
84.7 | 7994 | 91.86 | 81.83 | 84.91 | 6867 | 46.38 | 48.1 | 84.81 | 6061 | 26.36 | 30.97 | 84.88 | 5078 | 11.42 | 16.01 | 84.85 | 1591 | 0.024 | 0.11
84.8 | 8018 | 92.23 | 81.91 | 85 | 6845 | 46.19 | 48.05 | 84.91 | 6079 | 26.1 | 30.57 | 84.97 | 5117 | 11.63 | 16.18 | 84.95 | 1589 | 0.021 | 0.09
84.9 | 8041 | 93.14 | 82.49 | 85.1 | 6817 | 45.87 | 47.91 | 85.01 | 6085 | 26.03 | 30.46 | 85.07 | 5159 | 11.89 | 16.41 | 85.05 | 1585 | 0.018 | 0.08
85 | 8040 | 93.53 | 82.84 | 85.21 | 6803 | 45.75 | 47.89 | 85.11 | 6073 | 25.85 | 30.31 | 85.18 | 5200 | 12.21 | 16.72 | 85.15 | 1579 | 0.018 | 0.08
85.1 | 8021 | 93.18 | 82.72 | 85.31 | 6814 | 45.98 | 48.05 | 85.21 | 6043 | 25.55 | 30.1 | 85.28 | 5238 | 12.57 | 17.08 | 85.25 | 1572 | 0.02 | 0.09
85.2 | 8013 | 92.72 | 82.4 | 85.41 | 6839 | 46.43 | 48.34 | 85.31 | 6007 | 25.23 | 29.91 | 85.38 | 5271 | 12.94 | 17.49 | 85.36 | 1566 | 0.022 | 0.1
85.3 | 8030 | 92.87 | 82.36 | 85.5 | 6857 | 46.81 | 48.61 | 85.41 | 5974 | 24.91 | 29.69 | 85.47 | 5294 | 13.3 | 17.89 | 85.45 | 1559 | 0.021 | 0.09
85.4 | 8057 | 93.75 | 82.85 | 85.6 | 6852 | 46.87 | 48.71 | 85.51 | 5947 | 24.78 | 29.67 | 85.57 | 5304 | 13.59 | 18.25 | 85.55 | 1551 | 0.015 | 0.07
85.5 | 8072 | 94.63 | 83.48 | 85.71 | 6829 | 46.57 | 48.56 | 85.61 | 5929 | 24.77 | 29.75 | 85.68 | 5297 | 13.78 | 18.52 | 85.65 | 1541 | 0.008 | 0.04
85.6 | 8061 | 94.61 | 83.58 | 85.81 | 6811 | 46.27 | 48.37 | 85.71 | 5919 | 24.83 | 29.87 | 85.78 | 5277 | 13.83 | 18.67 | 85.75 | 1533 | 0.007 | 0.03
85.7 | 8040 | 93.99 | 83.24 | 85.91 | 6814 | 46.15 | 48.23 | 85.81 | 5922 | 24.96 | 30.01 | 85.88 | 5247 | 13.76 | 18.67 | 85.86 | 1530 | 0.014 | 0.06
85.8 | 8028 | 93.39 | 82.83 | 86 | 6833 | 46.32 | 48.28 | 85.91 | 5941 | 25.28 | 30.3 | 85.97 | 5212 | 13.54 | 18.5 | 85.95 | 1537 | 0.025 | 0.12
85.9 | 8020 | 93.25 | 82.79 | 86.1 | 6844 | 46.52 | 48.39 | 86.01 | 5973 | 25.64 | 30.57 | 86.07 | 5178 | 13.25 | 18.22 | 86.05 | 1549 | 0.036 | 0.17
86 | 7997 | 93.14 | 82.94 | 86.21 | 6827 | 46.32 | 48.32 | 86.11 | 6008 | 25.94 | 30.74 | 86.18 | 5147 | 12.9 | 17.85 | 86.15 | 1563 | 0.039 | 0.18
86.1 | 7948 | 92.14 | 82.55 | 86.31 | 6791 | 45.78 | 48.01 | 86.21 | 6035 | 26.21 | 30.93 | 86.28 | 5121 | 12.55 | 17.46 | 86.25 | 1570 | 0.034 | 0.15
86.2 | 7901 | 90.25 | 81.34 | 86.41 | 6764 | 45.18 | 47.56 | 86.31 | 6041 | 26.26 | 30.96 | 86.38 | 5102 | 12.26 | 17.11 | 86.36 | 1569 | 0.025 | 0.11
86.3 | 7892 | 88.66 | 80 | 86.5 | 6774 | 45.04 | 47.35 | 86.41 | 6027 | 26.22 | 30.98 | 86.47 | 5096 | 12.02 | 16.79 | 86.45 | 1561 | 0.014 | 0.07
86.4 | 7931 | 88.56 | 79.51 | 86.6 | 6816 | 45.53 | 47.57 | 86.51 | 5999 | 26.06 | 30.93 | 86.57 | 5103 | 11.89 | 16.59 | 86.55 | 1547 | 0.009 | 0.04
86.5 | 7990 | 90.08 | 80.28 | 86.71 | 6856 | 46.25 | 48.03 | 86.61 | 5968 | 25.7 | 30.66 | 86.68 | 5124 | 11.87 | 16.5 | 86.65 | 1537 | 0.012 | 0.05
86.6 | 8019 | 92.08 | 81.77 | 86.81 | 6864 | 46.74 | 48.49 | 86.71 | 5945 | 25.36 | 30.38 | 86.78 | 5155 | 11.97 | 16.54 | 86.75 | 1534 | 0.017 | 0.08
86.7 | 7999 | 92.76 | 82.58 | 86.91 | 6834 | 46.62 | 48.57 | 86.81 | 5938 | 25.16 | 30.17 | 86.88 | 5190 | 12.19 | 16.73 | 86.86 | 1538 | 0.025 | 0.12
86.8 | 7961 | 91.91 | 82.2 | 87 | 6790 | 46.03 | 48.27 | 86.91 | 5948 | 25.1 | 30.05 | 86.97 | 5224 | 12.47 | 17 | 86.95 | 1549 | 0.032 | 0.15
86.9 | 7948 | 90.57 | 81.14 | 87.1 | 6764 | 45.44 | 47.84 | 87.01 | 5973 | 25.26 | 30.11 | 87.07 | 5251 | 12.78 | 17.34 | 87.05 | 1559 | 0.032 | 0.15
87 | 7976 | 90.15 | 80.48 | 87.21 | 6772 | 45.18 | 47.5 | 87.11 | 6005 | 25.52 | 30.26 | 87.18 | 5268 | 13.05 | 17.65 | 87.15 | 1566 | 0.029 | 0.13
87.1 | 8020 | 91.04 | 80.83 | 87.31 | 6801 | 45.3 | 47.43 | 87.21 | 6032 | 25.75 | 30.4 | 87.28 | 5276 | 13.27 | 17.91 | 87.25 | 1568 | 0.021 | 0.1
87.2 | 8037 | 92.15 | 81.65 | 87.41 | 6829 | 45.57 | 47.52 | 87.31 | 6045 | 25.91 | 30.51 | 87.38 | 5278 | 13.41 | 18.09 | 87.36 | 1565 | 0.015 | 0.07
87.3 | 8015 | 92.39 | 82.08 | 87.5 | 6838 | 45.66 | 47.55 | 87.41 | 6041 | 25.82 | 30.43 | 87.47 | 5276 | 13.49 | 18.2 | 87.45 | 1560 | 0.012 | 0.05
87.4 | 7984 | 91.63 | 81.73 | 87.6 | 6830 | 45.46 | 47.39 | 87.51 | 6021 | 25.57 | 30.24 | 87.57 | 5271 | 13.52 | 18.26 | 87.55 | 1554 | 0.012 | 0.05
87.5 | 7971 | 90.8 | 81.11 | 87.71 | 6820 | 45.17 | 47.16 | 87.62 | 5990 | 25.28 | 30.05 | 87.68 | 5266 | 13.51 | 18.26 | 87.65 | 1549 | 0.015 | 0.07
87.6 | 7976 | 90.59 | 80.88 | 87.81 | 6819 | 45.09 | 47.08 | 87.72 | 5958 | 24.99 | 29.87 | 87.78 | 5262 | 13.49 | 18.26 | 87.75 | 1544 | 0.016 | 0.07
87.7 | 7969 | 90.73 | 81.07 | 87.91 | 6829 | 45.35 | 47.28 | 87.81 | 5933 | 24.86 | 29.84 | 87.88 | 5259 | 13.47 | 18.24 | 87.86 | 1542 | 0.019 | 0.09
87.8 | 7928 | 90.24 | 81.05 | 88 | 6844 | 45.88 | 47.73 | 87.91 | 5920 | 24.75 | 29.77 | 87.97 | 5257 | 13.44 | 18.21 | 87.95 | 1545 | 0.022 | 0.1
87.9 | 7872 | 88.8 | 80.33 | 88.1 | 6856 | 46.44 | 48.23 | 88.01 | 5920 | 24.63 | 29.62 | 88.07 | 5257 | 13.43 | 18.19 | 88.05 | 1550 | 0.022 | 0.1
88 | 7845 | 87.29 | 79.23 | 88.21 | 6866 | 46.82 | 48.56 | 88.12 | 5936 | 24.66 | 29.58 | 88.18 | 5258 | 13.42 | 18.18 | 88.15 | 1559 | 0.023 | 0.1
88.1 | 7870 | 86.93 | 78.66 | 88.31 | 6872 | 47.07 | 48.78 | 88.22 | 5966 | 24.76 | 29.56 | 88.28 | 5260 | 13.43 | 18.19 | 88.25 | 1569 | 0.021 | 0.09
88.2 | 7926 | 88.04 | 79.09 | 88.41 | 6875 | 47.27 | 48.96 | 88.31 | 6004 | 24.94 | 29.59 | 88.38 | 5264 | 13.46 | 18.21 | 88.36 | 1577 | 0.02 | 0.09
88.3 | 7970 | 89.71 | 80.15 | 88.5 | 6870 | 47.33 | 49.06 | 88.41 | 6041 | 25.3 | 29.83 | 88.47 | 5270 | 13.47 | 18.2 | 88.45 | 1583 | 0.02 | 0.09
88.4 | 7970 | 90.52 | 80.88 | 88.6 | 6849 | 47.28 | 49.15 | 88.51 | 6065 | 25.69 | 30.16 | 88.57 | 5276 | 13.48 | 18.19 | 88.55 | 1585 | 0.018 | 0.08
88.5 | 7939 | 89.97 | 80.7 | 88.71 | 6818 | 46.95 | 49.03 | 88.62 | 6070 | 26.22 | 30.76 | 88.68 | 5280 | 13.5 | 18.21 | 88.66 | 1584 | 0.017 | 0.08
88.6 | 7914 | 89.16 | 80.22 | 88.81 | 6787 | 46.45 | 48.74 | 88.72 | 6056 | 26.86 | 31.58 | 88.78 | 5279 | 13.54 | 18.26 | 88.76 | 1583 | 0.017 | 0.08
88.7 | 7920 | 89.23 | 80.22 | 88.91 | 6766 | 45.99 | 48.4 | 88.81 | 6028 | 27.28 | 32.23 | 88.88 | 5269 | 13.61 | 18.4 | 88.86 | 1579 | 0.018 | 0.08
88.8 | 7943 | 90.44 | 81.08 | 89 | 6762 | 45.65 | 48.07 | 88.91 | 5993 | 27.29 | 32.43 | 88.97 | 5251 | 13.62 | 18.47 | 88.96 | 1574 | 0.023 | 0.1
88.9 | 7954 | 91.77 | 82.16 | 89.1 | 6769 | 45.58 | 47.95 | 89.01 | 5958 | 26.75 | 31.97 | 89.07 | 5224 | 13.53 | 18.45 | 89.06 | 1568 | 0.024 | 0.11
89 | 7938 | 91.76 | 82.31 | 89.21 | 6775 | 45.63 | 47.96 | 89.12 | 5929 | 25.88 | 31.08 | 89.18 | 5190 | 13.32 | 18.28 | 89.16 | 1563 | 0.023 | 0.11
89.1 | 7903 | 90.58 | 81.62 | 89.31 | 6775 | 45.7 | 48.03 | 89.22 | 5911 | 25 | 30.12 | 89.28 | 5154 | 13 | 17.97 | 89.26 | 1559 | 0.021 | 0.09
89.2 | 7891 | 89.42 | 80.7 | 89.41 | 6772 | 45.73 | 48.09 | 89.31 | 5907 | 24.39 | 29.4 | 89.38 | 5116 | 12.66 | 17.62 | 89.36 | 1557 | 0.02 | 0.09
89.3 | 7910 | 89.6 | 80.66 | 89.5 | 6771 | 45.69 | 48.05 | 89.41 | 5919 | 24.11 | 29 | 89.47 | 5079 | 12.33 | 17.28 | 89.46 | 1555 | 0.021 | 0.1
89.4 | 7938 | 91.08 | 81.7 | 89.6 | 6774 | 45.63 | 47.96 | 89.51 | 5943 | 24.03 | 28.8 | 89.57 | 5047 | 12.02 | 16.95 | 89.56 | 1550 | 0.021 | 0.1
89.5 | 7957 | 92.44 | 82.73 | 89.71 | 6778 | 45.55 | 47.85 | 89.62 | 5974 | 24.16 | 28.79 | 89.68 | 5022 | 11.78 | 16.7 | 89.66 | 1545 | 0.024 | 0.11
89.6 | 7951 | 92.67 | 82.99 | 89.81 | 6778 | 45.45 | 47.76 | 89.72 | 6004 | 24.47 | 29.02 | 89.78 | 5005 | 11.58 | 16.47 | 89.76 | 1545 | 0.023 | 0.11
89.7 | 7949 | 91.89 | 82.32 | 89.91 | 6772 | 45.34 | 47.68 | 89.81 | 6022 | 24.87 | 29.4 | 89.88 | 4996 | 11.41 | 16.27 | 89.86 | 1546 | 0.02 | 0.09
89.8 | 7971 | 91.4 | 81.66 | 90 | 6767 | 45.28 | 47.65 | 89.91 | 6023 | 25.23 | 29.83 | 89.97 | 4995 | 11.33 | 16.15 | 89.96 | 1553 | 0.02 | 0.09
89.9 | 8007 | 91.94 | 81.76 | 90.1 | 6768 | 45.34 | 47.71 | 90.01 | 6006 | 25.47 | 30.2 | 90.07 | 5003 | 11.29 | 16.07 | 90.06 | 1562 | 0.02 | 0.09
90 | 8027 | 92.82 | 82.35 | 90.21 | 6774 | 45.43 | 47.75 | 90.12 | 5977 | 25.42 | 30.29 | 90.18 | 5020 | 11.32 | 16.05 | 90.16 | 1569 | 0.022 | 0.1
90.1 | 8008 | 92.87 | 82.58 | 90.31 | 6780 | 45.48 | 47.76 | 90.22 | 5949 | 25.13 | 30.08 | 90.28 | 5048 | 11.43 | 16.12 | 90.26 | 1573 | 0.027 | 0.12
90.2 | 7962 | 91.61 | 81.92 | 90.41 | 6782 | 45.41 | 47.68 | 90.31 | 5933 | 24.74 | 29.69 | 90.38 | 5086 | 11.57 | 16.2 | 90.36 | 1573 | 0.028 | 0.12
90.3 | 7930 | 90.24 | 81.03 | 90.5 | 6782 | 45.24 | 47.5 | 90.41 | 5942 | 24.3 | 29.13 | 90.47 | 5128 | 11.76 | 16.33 | 90.46 | 1569 | 0.027 | 0.12
90.4 | 7935 | 90.14 | 80.89 | 90.6 | 6786 | 45.13 | 47.35 | 90.53 | 5976 | 24.13 | 28.76 | 90.57 | 5168 | 11.99 | 16.52 | 90.56 | 1562 | 0.022 | 0.1
90.5 | 7966 | 91.46 | 81.76 | 90.71 | 6798 | 45.17 | 47.32 | 90.63 | 6023 | 24.36 | 28.79 | 90.68 | 5199 | 12.21 | 16.73 | 90.67 | 1555 | 0.018 | 0.08
90.6 | 7994 | 92.94 | 82.79 | 90.81 | 6814 | 45.4 | 47.44 | 90.73 | 6074 | 24.99 | 29.29 | 90.78 | 5217 | 12.46 | 17 | 90.77 | 1550 | 0.016 | 0.07
90.7 | 7991 | 92.78 | 82.68 | 90.91 | 6829 | 45.75 | 47.7 | 90.83 | 6115 | 25.73 | 29.96 | 90.88 | 5224 | 12.65 | 17.25 | 90.86 | 1549 | 0.013 | 0.06
90.8 | 7965 | 91.08 | 81.43 | 91 | 6844 | 46.16 | 48.03 | 90.93 | 6139 | 26.42 | 30.65 | 90.97 | 5222 | 12.79 | 17.45 | 90.96 | 1550 | 0.011 | 0.05
90.9 | 7943 | 89.35 | 80.11 | 91.1 | 6858 | 46.52 | 48.31 | 91.03 | 6145 | 26.79 | 31.05 | 91.07 | 5216 | 12.87 | 17.57 | 91.06 | 1554 | 0.007 | 0.03
91 | 7943 | 89.2 | 79.97 | 91.21 | 6872 | 46.79 | 48.48 | 91.13 | 6132 | 26.74 | 31.05 | 91.18 | 5211 | 12.88 | 17.6 | 91.17 | 1557 | 0.001 | 0.01
91.1 | 7956 | 90.63 | 81.11 | 91.31 | 6881 | 46.99 | 48.63 | 91.23 | 6105 | 26.52 | 30.93 | 91.28 | 5211 | 12.89 | 17.62 | 91.27 | 1559 | -0.003 | -0.01
91.2 | 7962 | 92.13 | 82.4 | 91.41 | 6873 | 47 | 48.69 | 91.33 | 6067 | 26 | 30.51 | 91.38 | 5215 | 12.92 | 17.64 | 91.36 | 1558 | -0.005 | -0.02
91.3 | 7950 | 92.33 | 82.7 | 91.5 | 6841 | 46.71 | 48.62 | 91.43 | 6025 | 25.58 | 30.23 | 91.47 | 5218 | 12.98 | 17.71 | 91.46 | 1557 | -0.002 | -0.01
91.4 | 7939 | 91.09 | 81.7 | 91.6 | 6794 | 46.12 | 48.34 | 91.53 | 5985 | 25.26 | 30.05 | 91.57 | 5218 | 13.05 | 17.8 | 91.56 | 1558 | 0.005 | 0.02
91.5 | 7957 | 90.07 | 80.61 | 91.71 | 6749 | 45.26 | 47.75 | 91.63 | 5950 | 24.94 | 29.85 | 91.68 | 5211 | 13.07 | 17.86 | 91.67 | 1563 | 0.015 | 0.07
91.6 | 8011 | 90.46 | 80.41 | 91.81 | 6731 | 44.62 | 47.2 | 91.73 | 5927 | 24.86 | 29.87 | 91.78 | 5198 | 13.03 | 17.85 | 91.77 | 1572 | 0.025 | 0.11
91.7 | 8075 | 92.21 | 81.32 | 91.91 | 6748 | 44.49 | 46.95 | 91.83 | 5920 | 24.85 | 29.9 | 91.88 | 5185 | 12.94 | 17.77 | 91.86 | 1583 | 0.031 | 0.14
91.8 | 8115 | 94.27 | 82.72 | 92 | 6788 | 44.9 | 47.1 | 91.93 | 5930 | 24.97 | 29.99 | 91.97 | 5174 | 12.81 | 17.64 | 91.96 | 1592 | 0.036 | 0.16
91.9 | 8112 | 95.17 | 83.54 | 92.1 | 6830 | 45.63 | 47.58 | 92.03 | 5953 | 25.27 | 30.23 | 92.07 | 5168 | 12.7 | 17.5 | 92.06 | 1599 | 0.036 | 0.16
92 | 8079 | 94.72 | 83.48 | 92.21 | 6848 | 46.13 | 47.97 | 92.13 | 5981 | 25.54 | 30.41 | 92.18 | 5166 | 12.61 | 17.38 | 92.17 | 1601 | 0.033 | 0.15
92.1 | 8053 | 93.73 | 82.89 | 92.31 | 6832 | 46.13 | 48.08 | 92.23 | 6003 | 25.61 | 30.39 | 92.28 | 5166 | 12.56 | 17.31 | 92.27 | 1601 | 0.029 | 0.13
92.2 | 8048 | 93.27 | 82.52 | 92.41 | 6792 | 45.69 | 47.9 | 92.33 | 6012 | 25.49 | 30.19 | 92.38 | 5168 | 12.56 | 17.3 | 92.36 | 1599 | 0.022 | 0.1
92.3 | 8066 | 93.65 | 82.68 | 92.5 | 6744 | 45.02 | 47.54 | 92.43 | 6011 | 25.24 | 29.9 | 92.48 | 5172 | 12.55 | 17.29 | 92.46 | 1595 | 0.018 | 0.08
92.4 | 8085 | 94.52 | 83.26 | 92.6 | 6710 | 44.48 | 47.2 | 92.53 | 6001 | 25 | 29.66 | 92.58 | 5174 | 12.56 | 17.29 | 92.56 | 1588 | 0.018 | 0.08
92.5 | 8081 | 95.03 | 83.74 | 92.71 | 6702 | 44.24 | 47 | 92.63 | 5989 | 24.98 | 29.7 | 92.68 | 5173 | 12.55 | 17.27 | 92.67 | 1580 | 0.022 | 0.1
92.6 | 8052 | 94.72 | 83.77 | 92.81 | 6721 | 44.35 | 46.98 | 92.73 | 5975 | 25.09 | 29.9 | 92.78 | 5168 | 12.52 | 17.25 | 92.77 | 1575 | 0.028 | 0.13
92.7 | 8009 | 93.55 | 83.18 | 92.91 | 6758 | 44.86 | 47.27 | 92.83 | 5960 | 25.24 | 30.15 | 92.88 | 5160 | 12.53 | 17.29 | 92.86 | 1574 | 0.033 | 0.15
92.8 | 7976 | 92.22 | 82.33 | 93 | 6798 | 45.56 | 47.72 | 92.93 | 5942 | 25.31 | 30.33 | 92.98 | 5153 | 12.54 | 17.33 | 92.96 | 1578 | 0.035 | 0.16
92.9 | 7974 | 91.49 | 81.7 | 93.1 | 6825 | 46.2 | 48.21 | 93.03 | 5924 | 25.14 | 30.22 | 93.08 | 5147 | 12.56 | 17.38 | 93.06 | 1584 | 0.034 | 0.15
93 | 7999 | 91.53 | 81.48 | 93.21 | 6826 | 46.55 | 48.56 | 93.13 | 5911 | 24.84 | 29.93 | 93.18 | 5143 | 12.55 | 17.38 | 93.17 | 1589 | 0.032 | 0.15
93.1 | 8030 | 92.14 | 81.7 | 93.31 | 6802 | 46.43 | 48.61 | 93.23 | 5909 | 24.52 | 29.55 | 93.28 | 5139 | 12.52 | 17.35 | 93.27 | 1591 | 0.034 | 0.15
93.2 | 8043 | 92.64 | 82.03 | 93.41 | 6763 | 45.9 | 48.33 | 93.34 | 5924 | 24.26 | 29.16 | 93.38 | 5133 | 12.46 | 17.29 | 93.37 | 1590 | 0.032 | 0.14
93.3 | 8030 | 92.44 | 81.98 | 93.5 | 6726 | 45.22 | 47.87 | 93.44 | 5956 | 24.22 | 28.96 | 93.48 | 5124 | 12.39 | 17.22 | 93.47 | 1586 | 0.03 | 0.13
93.4 | 8011 | 91.98 | 81.77 | 93.6 | 6708 | 44.6 | 47.35 | 93.53 | 5998 | 24.54 | 29.14 | 93.58 | 5115 | 12.29 | 17.11 | 93.57 | 1584 | 0.026 | 0.12
93.5 | 8007 | 91.87 | 81.7 | 93.71 | 6714 | 44.25 | 46.93 | 93.63 | 6035 | 25 | 29.5 | 93.68 | 5107 | 12.15 | 16.94 | 93.67 | 1580 | 0.022 | 0.1
93.6 | 8021 | 92.37 | 82 | 93.81 | 6743 | 44.35 | 46.83 | 93.73 | 6055 | 25.51 | 30 | 93.78 | 5106 | 11.99 | 16.72 | 93.77 | 1578 | 0.024 | 0.11
93.7 | 8038 | 93.27 | 82.62 | 93.91 | 6783 | 44.72 | 46.95 | 93.84 | 6048 | 25.81 | 30.39 | 93.88 | 5117 | 11.85 | 16.48 | 93.87 | 1579 | 0.031 | 0.14
93.8 | 8043 | 93.97 | 83.19 | 94 | 6820 | 45.25 | 47.25 | 93.94 | 6020 | 25.74 | 30.45 | 93.98 | 5143 | 11.79 | 16.33 | 93.97 | 1582 | 0.039 | 0.18
93.9 | 8031 | 94.1 | 83.44 | 94.1 | 6838 | 45.59 | 47.48 | 94.03 | 5981 | 25.5 | 30.36 | 94.08 | 5180 | 11.87 | 16.31 | 94.07 | 1586 | 0.042 | 0.19
94 | 8015 | 93.85 | 83.38 | 94.21 | 6826 | 45.46 | 47.43 | 94.13 | 5944 | 25.23 | 30.23 | 94.18 | 5224 | 12.1 | 16.5 | 94.17 | 1587 | 0.037 | 0.17
94.1 | 8006 | 93.71 | 83.35 | 94.31 | 6794 | 45 | 47.16 | 94.23 | 5920 | 25 | 30.08 | 94.28 | 5268 | 12.46 | 16.84 | 94.27 | 1584 | 0.026 | 0.12
94.2 | 8001 | 93.62 | 83.33 | 94.41 | 6764 | 44.45 | 46.8 | 94.34 | 5915 | 24.93 | 30.01 | 94.38 | 5308 | 12.89 | 17.29 | 94.37 | 1577 | 0.012 | 0.06
94.3 | 7993 | 93.47 | 83.27 | 94.5 | 6761 | 44.26 | 46.61 | 94.44 | 5929 | 25.07 | 30.11 | 94.49 | 5340 | 13.27 | 17.7 | 94.47 | 1564 | 0.002 | 0.01
94.4 | 7983 | 92.82 | 82.8 | 94.6 | 6798 | 44.66 | 46.78 | 94.53 | 5959 | 25.33 | 30.26 | 94.59 | 5363 | 13.59 | 18.05 | 94.57 | 1551 | -0.002 | -0.01
94.5 | 7972 | 91.72 | 81.93 | 94.71 | 6856 | 45.51 | 47.27 | 94.63 | 5996 | 25.72 | 30.55 | 94.69 | 5377 | 13.84 | 18.32 | 94.67 | 1539 | -0.002 | -0.01
94.6 | 7975 | 90.6 | 80.9 | 94.81 | 6904 | 46.45 | 47.91 | 94.73 | 6027 | 25.9 | 30.6 | 94.78 | 5385 | 14.02 | 18.54 | 94.77 | 1530 | -0.000427 | 0
94.7 | 7993 | 90.05 | 80.23 | 94.91 | 6908 | 46.85 | 48.3 | 94.84 | 6044 | 25.72 | 30.31 | 94.88 | 5383 | 14.15 | 18.72 | 94.87 | 1526 | 0.003 | 0.01
94.8 | 8021 | 90.53 | 80.38 | 95 | 6864 | 46.43 | 48.16 | 94.94 | 6043 | 25.15 | 29.64 | 94.99 | 5374 | 14.24 | 18.87 | 94.97 | 1525 | 0.006 | 0.03
94.9 | 8051 | 91.85 | 81.24 | 95.1 | 6799 | 45.39 | 47.54 | 95.03 | 6028 | 24.37 | 28.79 | 95.09 | 5356 | 14.29 | 19 | 95.07 | 1529 | 0.008 | 0.04
95 | 8067 | 93.42 | 82.46 | 95.21 | 6750 | 44.26 | 46.69 | 95.13 | 6012 | 23.71 | 28.09 | 95.19 | 5331 | 14.3 | 19.1 | 95.17 | 1534 | 0.012 | 0.06
95.1 | 8062 | 94.42 | 83.4 | 95.31 | 6742 | 43.73 | 46.19 | 95.23 | 6002 | 23.26 | 27.6 | 95.28 | 5300 | 14.24 | 19.13 | 95.27 | 1540 | 0.014 | 0.07
95.2 | 8036 | 94.53 | 83.76 | 95.41 | 6765 | 43.92 | 46.23 | 95.34 | 6003 | 23.2 | 27.52 | 95.38 | 5264 | 14.08 | 19.05 | 95.37 | 1547 | 0.018 | 0.08
95.3 | 7992 | 93.46 | 83.27 | 95.5 | 6788 | 44.4 | 46.58 | 95.44 | 6014 | 23.48 | 27.8 | 95.49 | 5227 | 13.85 | 18.87 | 95.47 | 1554 | 0.024 | 0.11
95.4 | 7940 | 91.6 | 82.15 | 95.6 | 6786 | 44.67 | 46.87 | 95.53 | 6032 | 24.07 | 28.42 | 95.59 | 5194 | 13.58 | 18.62 | 95.57 | 1565 | 0.03 | 0.14
95.5 | 7895 | 89.45 | 80.68 | 95.71 | 6757 | 44.38 | 46.77 | 95.63 | 6049 | 24.85 | 29.25 | 95.69 | 5169 | 13.3 | 18.33 | 95.67 | 1576 | 0.033 | 0.15
95.6 | 7878 | 87.78 | 79.35 | 95.81 | 6725 | 43.76 | 46.34 | 95.73 | 6059 | 25.42 | 29.87 | 95.78 | 5152 | 13.05 | 18.04 | 95.77 | 1585 | 0.03 | 0.13
95.7 | 7907 | 87.47 | 78.78 | 95.91 | 6720 | 43.4 | 45.98 | 95.84 | 6056 | 25.58 | 30.08 | 95.88 | 5141 | 12.81 | 17.74 | 95.87 | 1592 | 0.017 | 0.08
95.8 | 7977 | 88.82 | 79.28 | 96 | 6751 | 43.54 | 45.93 | 95.94 | 6038 | 25.32 | 29.85 | 95.99 | 5133 | 12.6 | 17.48 | 95.97 | 1591 | -0.00054 | 0
95.9 | 8053 | 91.18 | 80.63 | 96.1 | 6797 | 44.11 | 46.22 | 96.03 | 6011 | 24.92 | 29.52 | 96.09 | 5128 | 12.46 | 17.31 | 96.07 | 1583 | -0.013 | -0.06
96 | 8089 | 93.13 | 81.99 | 96.21 | 6829 | 44.76 | 46.67 | 96.13 | 5979 | 24.69 | 29.41 | 96.19 | 5127 | 12.4 | 17.22 | 96.17 | 1571 | -0.014 | -0.06
96.1 | 8064 | 93.61 | 82.66 | 96.31 | 6826 | 45 | 46.94 | 96.23 | 5948 | 24.64 | 29.5 | 96.28 | 5134 | 12.42 | 17.23 | 96.27 | 1559 | -0.004 | -0.02
96.2 | 8012 | 92.6 | 82.3 | 96.41 | 6795 | 44.72 | 46.87 | 96.34 | 5920 | 24.71 | 29.72 | 96.38 | 5148 | 12.47 | 17.25 | 96.37 | 1548 | 0.01 | 0.04
96.3 | 7982 | 91.39 | 81.54 | 96.5 | 6759 | 44.05 | 46.4 | 96.44 | 5898 | 24.61 | 29.71 | 96.49 | 5168 | 12.51 | 17.24 | 96.47 | 1542 | 0.017 | 0.08
96.4 | 7998 | 91.34 | 81.32 | 96.6 | 6746 | 43.28 | 45.69 | 96.53 | 5888 | 24.39 | 29.5 | 96.59 | 5192 | 12.57 | 17.24 | 96.57 | 1535 | 0.015 | 0.07
96.5 | 8050 | 92.52 | 81.84 | 96.71 | 6764 | 42.84 | 45.1 | 96.63 | 5894 | 24.32 | 29.39 | 96.69 | 5219 | 12.67 | 17.29 | 96.67 | 1531 | 0.013 | 0.06
96.6 | 8087 | 93.73 | 82.53 | 96.81 | 6800 | 42.8 | 44.82 | 96.73 | 5921 | 24.37 | 29.31 | 96.78 | 5245 | 12.84 | 17.43 | 96.77 | 1530 | 0.012 | 0.06
96.7 | 8085 | 93.72 | 82.54 | 96.91 | 6834 | 43.08 | 44.89 | 96.84 | 5966 | 24.74 | 29.53 | 96.88 | 5269 | 13.09 | 17.69 | 96.87 | 1530 | 0.015 | 0.07
96.8 | 8060 | 92.33 | 81.57 | 97.01 | 6845 | 43.38 | 45.13 | 96.94 | 6019 | 25.32 | 29.95 | 96.99 | 5288 | 13.36 | 17.99 | 96.97 | 1533 | 0.022 | 0.1
96.9 | 8034 | 90.79 | 80.47 | 97.11 | 6831 | 43.4 | 45.24 | 97.03 | 6065 | 25.75 | 30.23 | 97.09 | 5301 | 13.59 | 18.25 | 97.07 | 1536 | 0.025 | 0.12
97 | 8025 | 90.25 | 80.08 | 97.21 | 6807 | 43.25 | 45.25 | 97.13 | 6092 | 26.16 | 30.58 | 97.19 | 5308 | 13.77 | 18.47 | 97.17 | 1538 | 0.028 | 0.13
97.1 | 8021 | 90.73 | 80.55 | 97.31 | 6784 | 43.08 | 45.22 | 97.23 | 6093 | 26.29 | 30.73 | 97.29 | 5309 | 13.88 | 18.61 | 97.27 | 1540 | 0.031 | 0.14
97.2 | 8000 | 91.34 | 81.3 | 97.41 | 6773 | 42.98 | 45.18 | 97.34 | 6071 | 26.23 | 30.76 | 97.39 | 5307 | 13.92 | 18.68 | 97.37 | 1540 | 0.03 | 0.14
97.3 | 7971 | 91.24 | 81.51 | 97.51 | 6772 | 42.92 | 45.13 | 97.44 | 6035 | 26.09 | 30.78 | 97.49 | 5305 | 13.95 | 18.72 | 97.47 | 1539 | 0.031 | 0.14
97.4 | 7958 | 90.72 | 81.17 | 97.61 | 6775 | 42.78 | 44.96 | 97.53 | 5994 | 25.77 | 30.62 | 97.59 | 5305 | 13.94 | 18.71 | 97.57 | 1538 | 0.033 | 0.15
97.5 | 7980 | 90.75 | 80.98 | 97.71 | 6782 | 42.6 | 44.73 | 97.63 | 5960 | 25.53 | 30.5 | 97.69 | 5306 | 13.92 | 18.68 | 97.67 | 1539 | 0.035 | 0.16
97.6 | 8023 | 91.76 | 81.44 | 97.81 | 6792 | 42.55 | 44.61 | 97.73 | 5938 | 25.22 | 30.25 | 97.79 | 5306 | 13.95 | 18.72 | 97.77 | 1545 | 0.043 | 0.2
97.7 | 8047 | 93.06 | 82.35 | 97.91 | 6802 | 42.69 | 44.68 | 97.84 | 5929 | 24.94 | 29.95 | 97.89 | 5300 | 14 | 18.81 | 97.87 | 1555 | 0.048 | 0.22
97.8 | 8022 | 93.42 | 82.93 | 98.01 | 6810 | 42.98 | 44.94 | 97.94 | 5936 | 24.6 | 29.51 | 97.99 | 5280 | 14.07 | 18.98 | 97.97 | 1563 | 0.046 | 0.21
97.9 | 7960 | 92.18 | 82.46 | 98.11 | 6809 | 43.21 | 45.19 | 98.03 | 5954 | 24.23 | 28.98 | 98.09 | 5246 | 14.08 | 19.11 | 98.07 | 1566 | 0.041 | 0.19
98 | 7908 | 90.12 | 81.15 | 98.21 | 6796 | 43.2 | 45.27 | 98.13 | 5981 | 24.06 | 28.65 | 98.19 | 5199 | 13.9 | 19.04 | 98.17 | 1562 | 0.031 | 0.14
98.1 | 7904 | 88.85 | 80.05 | 98.31 | 6777 | 43.01 | 45.2 | 98.23 | 6013 | 24.23 | 28.69 | 98.29 | 5145 | 13.52 | 18.71 | 98.27 | 1551 | 0.024 | 0.11
98.2 | 7947 | 89.23 | 79.95 | 98.41 | 6759 | 42.78 | 45.07 | 98.34 | 6045 | 24.67 | 29.07 | 98.39 | 5092 | 13.01 | 18.2 | 98.37 | 1543 | 0.022 | 0.1
98.3 | 7997 | 90.69 | 80.76 | 98.51 | 6751 | 42.67 | 45.01 | 98.44 | 6068 | 25.29 | 29.67 | 98.49 | 5044 | 12.46 | 17.58 | 98.47 | 1537 | 0.023 | 0.11
98.4 | 8008 | 91.75 | 81.58 | 98.61 | 6754 | 42.73 | 45.05 | 98.53 | 6080 | 25.75 | 30.16 | 98.59 | 5008 | 11.97 | 17.03 | 98.57 | 1535 | 0.027 | 0.12
98.5 | 7980 | 91.3 | 81.48 | 98.71 | 6764 | 42.79 | 45.05 | 98.63 | 6077 | 26 | 30.47 | 98.69 | 4985 | 11.61 | 16.58 | 98.67 | 1536 | 0.03 | 0.14
98.6 | 7953 | 90.03 | 80.61 | 98.81 | 6778 | 42.8 | 44.97 | 98.73 | 6059 | 26.14 | 30.71 | 98.79 | 4977 | 11.36 | 16.26 | 98.77 | 1539 | 0.032 | 0.15
98.7 | 7966 | 89.32 | 79.85 | 98.91 | 6795 | 42.85 | 44.91 | 98.84 | 6031 | 26.08 | 30.79 | 98.89 | 4983 | 11.25 | 16.07 | 98.87 | 1544 | 0.029 | 0.14
98.8 | 8016 | 90.05 | 80 | 99.01 | 6813 | 43.05 | 44.99 | 98.94 | 5996 | 25.92 | 30.79 | 98.99 | 5000 | 11.24 | 16.01 | 98.97 | 1550 | 0.024 | 0.11
98.9 | 8062 | 91.74 | 81.03 | 99.11 | 6830 | 43.36 | 45.21 | 99.03 | 5958 | 25.63 | 30.63 | 99.09 | 5030 | 11.34 | 16.06 | 99.07 | 1555 | 0.022 | 0.1
99 | 8060 | 92.77 | 81.96 | 99.21 | 6846 | 43.76 | 45.52 | 99.13 | 5923 | 25.26 | 30.37 | 99.19 | 5073 | 11.55 | 16.21 | 99.17 | 1559 | 0.024 | 0.11
99.1 | 8011 | 92.24 | 81.99 | 99.31 | 6857 | 44.01 | 45.71 | 99.23 | 5895 | 24.95 | 30.14 | 99.29 | 5127 | 11.87 | 16.49 | 99.27 | 1563 | 0.033 | 0.15
99.2 | 7957 | 90.54 | 81.03 | 99.41 | 6865 | 44.16 | 45.81 | 99.34 | 5880 | 24.71 | 29.92 | 99.39 | 5186 | 12.29 | 16.87 | 99.37 | 1567 | 0.042 | 0.19
99.3 | 7939 | 89.24 | 80.04 | 99.51 | 6873 | 44.39 | 45.99 | 99.44 | 5877 | 24.46 | 29.63 | 99.49 | 5237 | 12.74 | 17.32 | 99.47 | 1572 | 0.044 | 0.2
99.4 | 7964 | 89.34 | 79.88 | 99.61 | 6884 | 44.7 | 46.24 | 99.53 | 5885 | 24.3 | 29.4 | 99.59 | 5273 | 13.18 | 17.81 | 99.57 | 1578 | 0.04 | 0.18
99.5 | 8005 | 90.75 | 80.72 | 99.71 | 6892 | 45.13 | 46.63 | 99.63 | 5903 | 24.23 | 29.23 | 99.69 | 5289 | 13.54 | 18.23 | 99.67 | 1580 | 0.032 | 0.14
99.6 | 8027 | 92.39 | 81.97 | 99.81 | 6886 | 45.52 | 47.07 | 99.73 | 5929 | 24.39 | 29.3 | 99.8 | 5291 | 13.8 | 18.57 | 99.77 | 1580 | 0.029 | 0.13
99.7 | 8023 | 93.12 | 82.65 | 99.91 | 6862 | 45.52 | 47.24 | 99.84 | 5962 | 24.78 | 29.6 | 99.9 | 5283 | 13.95 | 18.79 | 99.87 | 1577 | 0.034 | 0.15
99.8 | 8015 | 92.97 | 82.6 | 100 | 6823 | 45.28 | 47.26 | 99.94 | 6002 | 25.16 | 29.85 | 100 | 5270 | 14.01 | 18.93 | 99.97 | 1575 | 0.045 | 0.2
99.9 | 8019 | 92.52 | 82.17 | 100.1 | 6783 | 44.83 | 47.06 | 100 | 6043 | 25.58 | 30.14 | 100.1 | 5252 | 14 | 18.99 | 100.1 | 1576 | 0.056 | 0.25
100 | 8030 | 92.16 | 81.73 | 100.2 | 6761 | 44.48 | 46.85 | 100.1 | 6078 | 25.85 | 30.29 | 100.2 | 5225 | 13.88 | 18.91 | 100.2 | 1579 | 0.061 | 0.28
100.1 | 8025 | 91.72 | 81.39 | 100.3 | 6763 | 44.46 | 46.81 | 100.2 | 6098 | 26.1 | 30.47 | 100.3 | 5190 | 13.59 | 18.65 | 100.3 | 1585 | 0.06 | 0.27
100.2 | 7994 | 90.75 | 80.83 | 100.4 | 6787 | 44.67 | 46.87 | 100.3 | 6101 | 26.36 | 30.76 | 100.4 | 5148 | 13.17 | 18.21 | 100.4 | 1592 | 0.054 | 0.24
100.3 | 7957 | 89.41 | 80.02 | 100.5 | 6818 | 45.07 | 47.07 | 100.4 | 6085 | 26.51 | 31.02 | 100.5 | 5106 | 12.66 | 17.66 | 100.5 | 1601 | 0.05 | 0.22
100.4 | 7939 | 88.61 | 79.48 | 100.6 | 6837 | 45.41 | 47.29 | 100.5 | 6055 | 26.57 | 31.25 | 100.6 | 5074 | 12.2 | 17.12 | 100.6 | 1611 | 0.048 | 0.21
100.5 | 7948 | 88.78 | 79.54 | 100.7 | 6838 | 45.51 | 47.4 | 100.6 | 6014 | 26.38 | 31.23 | 100.7 | 5063 | 11.87 | 16.7 | 100.7 | 1618 | 0.045 | 0.2
100.6 | 7967 | 89.69 | 80.17 | 100.8 | 6817 | 45.36 | 47.37 | 100.7 | 5970 | 26 | 31.02 | 100.8 | 5077 | 11.73 | 16.45 | 100.8 | 1623 | 0.044 | 0.19
100.7 | 7974 | 90.74 | 81.03 | 100.9 | 6788 | 44.98 | 47.18 | 100.8 | 5931 | 25.41 | 30.51 | 100.9 | 5115 | 11.81 | 16.45 | 100.9 | 1622 | 0.037 | 0.16
100.8 | 7971 | 91.3 | 81.56 | 101 | 6763 | 44.48 | 46.83 | 100.9 | 5909 | 24.79 | 29.87 | 101 | 5167 | 12.11 | 16.69 | 101 | 1615 | 0.031 | 0.13
100.9 | 7976 | 91.63 | 81.81 | 101.1 | 6754 | 44.12 | 46.52 | 101 | 5911 | 24.31 | 29.29 | 101.1 | 5219 | 12.55 | 17.12 | 101.1 | 1606 | 0.026 | 0.11
101 | 7993 | 92.28 | 82.21 | 101.2 | 6768 | 44.13 | 46.42 | 101.1 | 5938 | 24 | 28.79 | 101.2 | 5261 | 13.04 | 17.65 | 101.2 | 1594 | 0.023 | 0.1
101.1 | 8006 | 92.9 | 82.63 | 101.3 | 6801 | 44.44 | 46.53 | 101.2 | 5982 | 24.1 | 28.69 | 101.3 | 5286 | 13.46 | 18.13 | 101.3 | 1583 | 0.028 | 0.12
101.2 | 7988 | 92.96 | 82.87 | 101.4 | 6840 | 45.04 | 46.89 | 101.3 | 6033 | 24.45 | 28.86 | 101.4 | 5294 | 13.77 | 18.52 | 101.4 | 1575 | 0.03 | 0.14
101.3 | 7934 | 92.09 | 82.65 | 101.5 | 6866 | 45.57 | 47.27 | 101.4 | 6079 | 24.99 | 29.27 | 101.5 | 5286 | 13.94 | 18.78 | 101.5 | 1565 | 0.029 | 0.13
|  |  |  | 101.6 | 6860 | 45.69 | 47.43 | 101.5 | 6112 | 25.58 | 29.81 | 101.6 | 5269 | 13.99 | 18.91 | 101.6 | 1556 | 0.025 | 0.12
|  |  |  | 101.7 | 6823 | 45.33 | 47.31 | 101.6 | 6129 | 26.02 | 30.24 | 101.7 | 5244 | 13.94 | 18.92 | 101.7 | 1547 | 0.022 | 0.1
|  |  |  | 101.8 | 6775 | 44.71 | 46.99 | 101.7 | 6130 | 26.35 | 30.61 | 101.8 | 5215 | 13.78 | 18.81 | 101.8 | 1542 | 0.021 | 0.1
|  |  |  | 101.9 | 6743 | 44.17 | 46.64 | 101.8 | 6119 | 26.44 | 30.77 | 101.9 | 5185 | 13.54 | 18.59 | 101.9 | 1541 | 0.022 | 0.1
|  |  |  | 102 | 6742 | 44.03 | 46.51 | 101.9 | 6099 | 26.31 | 30.72 | 102 | 5157 | 13.23 | 18.27 | 102 | 1543 | 0.023 | 0.1
|  |  |  | 102.1 | 6764 | 44.35 | 46.69 | 102 | 6075 | 25.87 | 30.33 | 102.1 | 5136 | 12.92 | 17.91 | 102.1 | 1545 | 0.021 | 0.1
|  |  |  | 102.2 | 6784 | 44.74 | 46.97 | 102.2 | 6043 | 25.1 | 29.57 | 102.2 | 5124 | 12.66 | 17.59 | 102.2 | 1546 | 0.022 | 0.1
|  |  |  | 102.3 | 6775 | 44.81 | 47.09 | 102.3 | 6015 | 24.48 | 28.98 | 102.3 | 5123 | 12.45 | 17.3 | 102.3 | 1547 | 0.027 | 0.12
|  |  |  | 102.4 | 6742 | 44.41 | 46.9 | 102.3 | 5989 | 24.18 | 28.75 | 102.4 | 5134 | 12.35 | 17.13 | 102.4 | 1551 | 0.032 | 0.15
|  |  |  | 102.5 | 6706 | 43.72 | 46.42 | 102.4 | 5965 | 24.26 | 28.95 | 102.5 | 5156 | 12.37 | 17.08 | 102.5 | 1558 | 0.036 | 0.17
|  |  |  | 102.6 | 6693 | 43.19 | 45.95 | 102.5 | 5944 | 24.5 | 29.35 | 102.6 | 5185 | 12.49 | 17.15 | 102.6 | 1567 | 0.032 | 0.15
|  |  |  | 102.7 | 6718 | 43.2 | 45.79 | 102.7 | 5927 | 24.76 | 29.76 | 102.7 | 5216 | 12.7 | 17.33 | 102.7 | 1571 | 0.022 | 0.1
|  |  |  | 102.8 | 6763 | 43.66 | 45.97 | 102.8 | 5911 | 24.84 | 29.92 | 102.8 | 5248 | 12.98 | 17.62 | 102.8 | 1569 | 0.013 | 0.06
|  |  |  | 102.9 | 6793 | 44.24 | 46.38 | 102.8 | 5899 | 24.76 | 29.89 | 102.9 | 5277 | 13.31 | 17.96 | 102.9 | 1565 | 0.009 | 0.04
|  |  |  | 103 | 6788 | 44.52 | 46.7 | 102.9 | 5890 | 24.7 | 29.86 | 103 | 5303 | 13.64 | 18.31 | 103 | 1560 | 0.012 | 0.05
|  |  |  | 103.1 | 6749 | 44.32 | 46.76 | 103 | 5888 | 24.5 | 29.63 | 103.1 | 5325 | 13.96 | 18.67 | 103.1 | 1555 | 0.017 | 0.08
|  |  |  | 103.2 | 6704 | 43.83 | 46.55 | 103.2 | 5898 | 24.28 | 29.31 | 103.2 | 5337 | 14.23 | 18.98 | 103.2 | 1554 | 0.025 | 0.11
|  |  |  | 103.3 | 6688 | 43.41 | 46.22 | 103.3 | 5926 | 24.15 | 29.02 | 103.3 | 5337 | 14.41 | 19.22 | 103.3 | 1553 | 0.028 | 0.13
|  |  |  | 103.4 | 6707 | 43.33 | 46 | 103.3 | 5967 | 24.18 | 28.85 | 103.4 | 5326 | 14.51 | 19.4 | 103.4 | 1553 | 0.032 | 0.15
|  |  |  | 103.5 | 6746 | 43.52 | 45.94 | 103.4 | 6014 | 24.54 | 29.06 | 103.5 | 5304 | 14.49 | 19.45 | 103.5 | 1556 | 0.034 | 0.16
|  |  |  | 103.6 | 6782 | 43.83 | 46.02 | 103.5 | 6054 | 25.19 | 29.62 | 103.6 | 5274 | 14.38 | 19.42 | 103.6 | 1559 | 0.032 | 0.15
|  |  |  | 103.7 | 6799 | 44.05 | 46.13 | 103.7 | 6079 | 25.83 | 30.26 | 103.7 | 5234 | 14.15 | 19.26 | 103.7 | 1565 | 0.03 | 0.14
|  |  |  | 103.8 | 6788 | 44.03 | 46.19 | 103.8 | 6087 | 26.24 | 30.69 | 103.8 | 5185 | 13.79 | 18.94 | 103.8 | 1568 | 0.023 | 0.1
|  |  |  | 103.9 | 6758 | 43.79 | 46.14 | 103.8 | 6078 | 26.38 | 30.9 | 103.9 | 5129 | 13.31 | 18.49 | 103.9 | 1565 | 0.015 | 0.07
|  |  |  | 104 | 6725 | 43.47 | 46.03 | 103.9 | 6054 | 26.28 | 30.91 | 104 | 5072 | 12.76 | 17.92 | 104 | 1558 | 0.011 | 0.05
|  |  |  | 104.1 | 6703 | 43.24 | 45.93 | 104 | 6019 | 25.99 | 30.75 | 104.1 | 5026 | 12.27 | 17.38 | 104.1 | 1551 | 0.012 | 0.06
|  |  |  | 104.2 | 6706 | 43.17 | 45.84 | 104.2 | 5979 | 25.66 | 30.56 | 104.2 | 4997 | 11.87 | 16.92 | 104.2 | 1550 | 0.02 | 0.09
|  |  |  | 104.3 | 6729 | 43.36 | 45.88 | 104.3 | 5944 | 25.41 | 30.44 | 104.3 | 4986 | 11.6 | 16.57 | 104.3 | 1553 | 0.026 | 0.12
|  |  |  | 104.4 | 6759 | 43.7 | 46.03 | 104.3 | 5924 | 25.11 | 30.19 | 104.4 | 4987 | 11.46 | 16.36 | 104.4 | 1558 | 0.028 | 0.13
|  |  |  | 104.5 | 6782 | 44.06 | 46.26 | 104.4 | 5927 | 24.94 | 29.97 | 104.5 | 4995 | 11.35 | 16.17 | 104.5 | 1560 | 0.025 | 0.12
|  |  |  | 104.6 | 6788 | 44.36 | 46.54 | 104.5 | 5952 | 24.98 | 29.89 | 104.6 | 5004 | 11.27 | 16.04 | 104.6 | 1557 | 0.023 | 0.11
|  |  |  | 104.7 | 6783 | 44.42 | 46.64 | 104.7 | 5993 | 25.02 | 29.72 | 104.7 | 5016 | 11.23 | 15.94 | 104.7 | 1555 | 0.026 | 0.12
|  |  |  | 104.8 | 6774 | 44.26 | 46.52 | 104.8 | 6040 | 25.37 | 29.91 | 104.8 | 5033 | 11.19 | 15.83 | 104.8 | 1556 | 0.033 | 0.15
|  |  |  | 104.9 | 6772 | 43.94 | 46.21 | 104.9 | 6078 | 25.76 | 30.18 | 104.9 | 5060 | 11.25 | 15.83 | 104.9 | 1561 | 0.039 | 0.18
|  |  |  | 105 | 6781 | 43.66 | 45.85 | 105 | 6103 | 26.12 | 30.48 | 105 | 5096 | 11.42 | 15.96 | 105 | 1569 | 0.039 | 0.18
|  |  |  | 105.1 | 6801 | 43.68 | 45.73 | 105.1 | 6110 | 26.59 | 30.99 | 105.1 | 5140 | 11.72 | 16.24 | 105.1 | 1575 | 0.036 | 0.16
|  |  |  | 105.2 | 6830 | 44.01 | 45.89 | 105.2 | 6099 | 26.95 | 31.46 | 105.2 | 5187 | 12.16 | 16.69 | 105.2 | 1580 | 0.028 | 0.13
|  |  |  | 105.3 | 6859 | 44.6 | 46.3 | 105.3 | 6075 | 27.36 | 32.07 | 105.3 | 5233 | 12.65 | 17.22 | 105.3 | 1581 | 0.018 | 0.08
|  |  |  | 105.4 | 6878 | 45.2 | 46.79 | 105.4 | 6041 | 27.64 | 32.59 | 105.4 | 5274 | 13.12 | 17.71 | 105.4 | 1576 | 0.011 | 0.05
|  |  |  | 105.5 | 6886 | 45.6 | 47.15 | 105.5 | 6004 | 27.54 | 32.67 | 105.5 | 5308 | 13.51 | 18.13 | 105.5 | 1567 | 0.01 | 0.04
|  |  |  | 105.6 | 6878 | 45.8 | 47.42 | 105.6 | 5967 | 27.1 | 32.34 | 105.6 | 5333 | 13.78 | 18.4 | 105.6 | 1555 | 0.013 | 0.06
|  |  |  | 105.7 | 6860 | 45.76 | 47.5 | 105.7 | 5935 | 26.32 | 31.57 | 105.7 | 5352 | 13.97 | 18.59 | 105.7 | 1543 | 0.022 | 0.1
|  |  |  | 105.8 | 6831 | 45.5 | 47.43 | 105.8 | 5912 | 25.48 | 30.69 | 105.8 | 5361 | 14.11 | 18.74 | 105.8 | 1537 | 0.032 | 0.15
|  |  |  | 105.9 | 6792 | 44.99 | 47.17 | 105.9 | 5905 | 24.86 | 29.98 | 105.9 | 5359 | 14.23 | 18.91 | 105.9 | 1537 | 0.039 | 0.18
|  |  |  | 106 | 6755 | 44.39 | 46.8 | 106 | 5920 | 24.47 | 29.44 | 106 | 5343 | 14.33 | 19.09 | 106 | 1544 | 0.041 | 0.19
|  |  |  | 106.1 | 6733 | 43.98 | 46.51 | 106.1 | 5953 | 24.39 | 29.18 | 106.1 | 5312 | 14.34 | 19.22 | 106.1 | 1553 | 0.036 | 0.17
|  |  |  | 106.2 | 6739 | 43.98 | 46.47 | 106.2 | 5997 | 24.65 | 29.27 | 106.2 | 5265 | 14.23 | 19.25 | 106.2 | 1561 | 0.031 | 0.14
|  |  |  | 106.3 | 6773 | 44.43 | 46.72 | 106.3 | 6039 | 25.08 | 29.58 | 106.3 | 5206 | 13.94 | 19.07 | 106.3 | 1566 | 0.028 | 0.13
|  |  |  | 106.4 | 6812 | 44.97 | 47.01 | 106.4 | 6068 | 25.65 | 30.1 | 106.4 | 5140 | 13.48 | 18.67 | 106.4 | 1569 | 0.03 | 0.14
|  |  |  | 106.5 | 6837 | 45.33 | 47.21 | 106.5 | 6081 | 26.14 | 30.61 | 106.5 | 5079 | 12.89 | 18.08 | 106.5 | 1570 | 0.034 | 0.16
|  |  |  | 106.6 | 6834 | 45.24 | 47.14 | 106.6 | 6076 | 26.28 | 30.8 | 106.6 | 5030 | 12.3 | 17.41 | 106.6 | 1570 | 0.034 | 0.15
|  |  |  | 106.7 | 6809 | 44.76 | 46.82 | 106.7 | 6057 | 26.25 | 30.86 | 106.7 | 5001 | 11.77 | 16.76 | 106.7 | 1572 | 0.03 | 0.14
|  |  |  | 106.8 | 6786 | 44.29 | 46.48 | 106.8 | 6027 | 26.01 | 30.73 | 106.8 | 4993 | 11.42 | 16.28 | 106.8 | 1573 | 0.025 | 0.12
|  |  |  | 106.9 | 6784 | 44.08 | 46.26 | 106.9 | 5990 | 25.64 | 30.48 | 106.9 | 5006 | 11.24 | 15.99 | 106.9 | 1575 | 0.021 | 0.1
|  |  |  | 107 | 6806 | 44.32 | 46.37 | 107 | 5950 | 25.34 | 30.32 | 107 | 5038 | 11.24 | 15.89 | 107 | 1577 | 0.017 | 0.08
|  |  |  | 107.1 | 6837 | 44.84 | 46.7 | 107.1 | 5914 | 24.97 | 30.06 | 107.1 | 5087 | 11.42 | 15.99 | 107.1 | 1575 | 0.011 | 0.05
|  |  |  | 107.2 | 6850 | 45.24 | 47.03 | 107.2 | 5891 | 24.71 | 29.87 | 107.2 | 5149 | 11.79 | 16.31 | 107.2 | 1568 | 0.006 | 0.03
|  |  |  | 107.3 | 6833 | 45.21 | 47.12 | 107.3 | 5888 | 24.55 | 29.69 | 107.3 | 5216 | 12.31 | 16.81 | 107.3 | 1559 | 0.006 | 0.03
|  |  |  | 107.4 | 6792 | 44.7 | 46.86 | 107.4 | 5911 | 24.58 | 29.61 | 107.4 | 5279 | 12.95 | 17.47 | 107.4 | 1553 | 0.013 | 0.06
|  |  |  | 107.5 | 6755 | 44.11 | 46.5 | 107.5 | 5955 | 24.81 | 29.66 | 107.5 | 5331 | 13.59 | 18.15 | 107.5 | 1553 | 0.023 | 0.1
|  |  |  | 107.6 | 6747 | 43.8 | 46.23 | 107.6 | 6012 | 25.21 | 29.86 | 107.6 | 5366 | 14.11 | 18.73 | 107.6 | 1560 | 0.03 | 0.14
|  |  |  | 107.7 | 6771 | 44 | 46.27 | 107.7 | 6057 | 25.82 | 30.35 | 107.7 | 5380 | 14.47 | 19.15 | 107.7 | 1571 | 0.031 | 0.14
|  |  |  | 107.8 | 6807 | 44.57 | 46.63 | 107.8 | 6078 | 26.41 | 30.94 | 107.8 | 5377 | 14.62 | 19.37 | 107.8 | 1580 | 0.027 | 0.12
|  |  |  | 107.9 | 6826 | 45.01 | 46.96 | 107.9 | 6069 | 26.92 | 31.59 | 107.9 | 5359 | 14.64 | 19.45 | 107.9 | 1584 | 0.026 | 0.12
|  |  |  | 108 | 6817 | 45.08 | 47.08 | 108 | 6036 | 27.11 | 31.98 | 108 | 5333 | 14.56 | 19.44 | 108 | 1584 | 0.031 | 0.14
|  |  |  | 108.1 | 6790 | 44.78 | 46.96 | 108.1 | 5994 | 26.79 | 31.82 | 108.1 | 5302 | 14.44 | 19.39 | 108.1 | 1584 | 0.043 | 0.19
|  |  |  | 108.2 | 6764 | 44.33 | 46.66 | 108.2 | 5958 | 26.2 | 31.31 | 108.2 | 5269 | 14.28 | 19.29 | 108.2 | 1588 | 0.056 | 0.25
|  |  |  | 108.3 | 6757 | 44.1 | 46.48 | 108.3 | 5939 | 25.7 | 30.81 | 108.3 | 5232 | 14.04 | 19.11 | 108.3 | 1595 | 0.062 | 0.28
|  |  |  | 108.4 | 6771 | 44.21 | 46.5 | 108.4 | 5940 | 25.56 | 30.64 | 108.4 | 5194 | 13.75 | 18.85 | 108.4 | 1599 | 0.058 | 0.26
|  |  |  | 108.5 | 6800 | 44.49 | 46.58 | 108.5 | 5959 | 25.85 | 30.88 | 108.5 | 5154 | 13.37 | 18.47 | 108.5 | 1600 | 0.048 | 0.21
|  |  |  | 108.6 | 6830 | 44.82 | 46.73 | 108.6 | 5987 | 26.24 | 31.21 | 108.6 | 5118 | 12.96 | 18.03 | 108.6 | 1592 | 0.034 | 0.15
|  |  |  | 108.7 | 6848 | 44.98 | 46.77 | 108.7 | 6010 | 26.35 | 31.22 | 108.7 | 5089 | 12.57 | 17.58 | 108.7 | 1582 | 0.026 | 0.12
|  |  |  | 108.8 | 6851 | 45.02 | 46.79 | 108.8 | 6021 | 26.11 | 30.87 | 108.8 | 5070 | 12.24 | 17.2 | 108.8 | 1571 | 0.017 | 0.08
|  |  |  | 108.9 | 6839 | 44.98 | 46.83 | 108.9 | 6017 | 25.66 | 30.37 | 108.9 | 5065 | 12.04 | 16.93 | 108.9 | 1558 | 0.01 | 0.05
|  |  |  | 109 | 6818 | 44.87 | 46.87 | 109 | 6002 | 25.29 | 30 | 109 | 5073 | 11.92 | 16.73 | 109 | 1550 | 0.008 | 0.04
|  |  |  | 109.1 | 6797 | 44.81 | 46.94 | 109.1 | 5985 | 25.21 | 30 | 109.1 | 5091 | 11.88 | 16.62 | 109.1 | 1543 | 0.01 | 0.04
|  |  |  | 109.2 | 6779 | 44.67 | 46.92 | 109.2 | 5970 | 25.31 | 30.19 | 109.2 | 5117 | 11.92 | 16.58 | 109.2 | 1543 | 0.019 | 0.09
|  |  |  | 109.3 | 6768 | 44.53 | 46.85 | 109.3 | 5959 | 25.5 | 30.48 | 109.3 | 5149 | 12.01 | 16.62 | 109.3 | 1550 | 0.031 | 0.14
|  |  |  | 109.4 | 6762 | 44.4 | 46.75 | 109.4 | 5950 | 25.56 | 30.59 | 109.4 | 5183 | 12.21 | 16.78 | 109.4 | 1561 | 0.043 | 0.2
|  |  |  | 109.5 | 6761 | 44.28 | 46.64 | 109.5 | 5945 | 25.38 | 30.4 | 109.5 | 5220 | 12.49 | 17.04 | 109.5 | 1577 | 0.046 | 0.21
|  |  |  | 109.6 | 6764 | 44.16 | 46.48 | 109.6 | 5943 | 25.27 | 30.27 | 109.6 | 5255 | 12.84 | 17.39 | 109.6 | 1592 | 0.039 | 0.17
|  |  |  | 109.7 | 6770 | 43.95 | 46.23 | 109.7 | 5945 | 25.26 | 30.26 | 109.7 | 5286 | 13.2 | 17.78 | 109.7 | 1603 | 0.021 | 0.09
|  |  |  | 109.8 | 6779 | 43.73 | 45.93 | 109.8 | 5952 | 25.45 | 30.45 | 109.8 | 5310 | 13.52 | 18.13 | 109.8 | 1606 | -0.003 | -0.01
|  |  |  | 109.9 | 6791 | 43.57 | 45.68 | 109.9 | 5961 | 25.72 | 30.72 | 109.9 | 5327 | 13.78 | 18.42 | 109.9 | 1600 | -0.018 | -0.08
|  |  |  | 110 | 6808 | 43.65 | 45.66 | 110 | 5972 | 25.7 | 30.64 | 110 | 5340 | 13.98 | 18.64 | 110 | 1592 | -0.021 | -0.1
|  |  |  | 110.1 | 6829 | 43.95 | 45.83 | 110.1 | 5987 | 25.57 | 30.41 | 110.1 | 5349 | 14.14 | 18.82 | 110.1 | 1583 | -0.013 | -0.06
|  |  |  | 110.2 | 6851 | 44.44 | 46.2 | 110.2 | 6007 | 25.51 | 30.25 | 110.2 | 5353 | 14.29 | 19.01 | 110.2 | 1577 | 0.005 | 0.02
|  |  |  | 110.3 | 6872 | 44.98 | 46.61 | 110.3 | 6032 | 25.59 | 30.21 | 110.3 | 5347 | 14.43 | 19.21 | 110.3 | 1575 | 0.023 | 0.1
|  |  |  | 110.4 | 6887 | 45.4 | 46.94 | 110.4 | 6063 | 26.01 | 30.55 | 110.4 | 5329 | 14.48 | 19.35 | 110.4 | 1572 | 0.036 | 0.16
|  |  |  | 110.5 | 6888 | 45.66 | 47.21 | 110.5 | 6093 | 26.33 | 30.77 | 110.5 | 5295 | 14.42 | 19.4 | 110.5 | 1571 | 0.044 | 0.2
|  |  |  | 110.6 | 6866 | 45.59 | 47.28 | 110.6 | 6116 | 26.67 | 31.05 | 110.6 | 5248 | 14.21 | 19.28 | 110.6 | 1571 | 0.045 | 0.2
|  |  |  | 110.7 | 6824 | 45.17 | 47.13 | 110.7 | 6123 | 26.9 | 31.29 | 110.7 | 5194 | 13.83 | 18.97 | 110.7 | 1573 | 0.041 | 0.18
|  |  |  | 110.8 | 6775 | 44.52 | 46.8 | 110.8 | 6105 | 26.89 | 31.36 | 110.8 | 5141 | 13.37 | 18.51 | 110.8 | 1579 | 0.034 | 0.15
|  |  |  | 110.9 | 6745 | 43.93 | 46.38 | 110.9 | 6065 | 26.84 | 31.51 | 110.9 | 5096 | 12.87 | 17.99 | 110.9 | 1585 | 0.025 | 0.11
|  |  |  | 111 | 6748 | 43.72 | 46.13 | 111 | 6007 | 26.4 | 31.3 | 111 | 5062 | 12.41 | 17.46 | 111 | 1590 | 0.02 | 0.09
|  |  |  | 111.1 | 6783 | 44 | 46.2 | 111.1 | 5952 | 25.93 | 31.03 | 111.1 | 5040 | 12.02 | 16.98 | 111.1 | 1594 | 0.016 | 0.07
|  |  |  | 111.2 | 6820 | 44.52 | 46.48 | 111.2 | 5913 | 25.4 | 30.58 | 111.2 | 5029 | 11.73 | 16.61 | 111.2 | 1597 | 0.014 | 0.06
|  |  |  | 111.3 | 6834 | 44.9 | 46.78 | 111.3 | 5902 | 24.85 | 29.99 | 111.3 | 5024 | 11.5 | 16.3 | 111.3 | 1600 | 0.012 | 0.05
|  |  |  | 111.4 | 6816 | 44.91 | 46.92 | 111.4 | 5918 | 24.61 | 29.61 | 111.4 | 5028 | 11.37 | 16.1 | 111.4 | 1603 | 0.005 | 0.02
|  |  |  | 111.5 | 6779 | 44.58 | 46.83 | 111.5 | 5952 | 24.58 | 29.41 | 111.5 | 5040 | 11.34 | 16.02 | 111.5 | 1603 | -0.005 | -0.02
|  |  |  | 111.6 | 6744 | 44.18 | 46.65 | 111.6 | 5985 | 24.85 | 29.56 | 111.6 | 5058 | 11.39 | 16.03 | 111.6 | 1600 | -0.012 | -0.05
|  |  |  | 111.7 | 6729 | 43.88 | 46.44 | 111.7 | 6006 | 25.32 | 30.02 | 111.7 | 5084 | 11.5 | 16.11 | 111.7 | 1594 | -0.011 | -0.05
|  |  |  | 111.8 | 6737 | 43.72 | 46.22 | 111.8 | 6010 | 25.68 | 30.43 | 111.8 | 5116 | 11.64 | 16.21 | 111.8 | 1588 | -0.000574 | 0
|  |  |  | 111.9 | 6759 | 43.72 | 46.06 | 111.9 | 6000 | 25.82 | 30.65 | 111.9 | 5154 | 11.85 | 16.38 | 111.9 | 1583 | 0.015 | 0.07
|  |  |  | 112 | 6781 | 43.77 | 45.96 | 112 | 5980 | 25.76 | 30.67 | 112 | 5199 | 12.14 | 16.63 | 112 | 1579 | 0.029 | 0.13
|  |  |  | 112.1 | 6791 | 43.86 | 45.99 | 112.1 | 5958 | 25.58 | 30.57 | 112.1 | 5247 | 12.57 | 17.06 | 112.1 | 1575 | 0.036 | 0.16
|  |  |  | 112.2 | 6785 | 43.97 | 46.14 | 112.2 | 5940 | 25.37 | 30.41 | 112.2 | 5294 | 13.12 | 17.65 | 112.2 | 1571 | 0.038 | 0.17
|  |  |  | 112.3 | 6768 | 43.99 | 46.28 | 112.3 | 5934 | 25.27 | 30.32 | 112.3 | 5333 | 13.71 | 18.31 | 112.3 | 1568 | 0.037 | 0.17
|  |  |  | 112.4 | 6744 | 43.99 | 46.44 | 112.4 | 5942 | 25.23 | 30.23 | 112.4 | 5361 | 14.26 | 18.94 | 112.4 | 1567 | 0.039 | 0.18
|  |  |  | 112.5 | 6723 | 43.91 | 46.51 | 112.5 | 5966 | 25.27 | 30.16 | 112.5 | 5373 | 14.62 | 19.38 | 112.5 | 1571 | 0.045 | 0.2
|  |  |  | 112.6 | 6710 | 43.8 | 46.48 | 112.6 | 6001 | 25.47 | 30.22 | 112.6 | 5370 | 14.75 | 19.56 | 112.6 | 1576 | 0.05 | 0.22
|  |  |  | 112.7 | 6711 | 43.77 | 46.45 | 112.7 | 6040 | 25.78 | 30.4 | 112.7 | 5353 | 14.69 | 19.53 | 112.7 | 1582 | 0.048 | 0.22
|  |  |  | 112.8 | 6735 | 43.9 | 46.41 | 112.8 | 6074 | 26.21 | 30.73 | 112.8 | 5326 | 14.51 | 19.39 | 112.8 | 1584 | 0.04 | 0.18
|  |  |  | 112.9 | 6784 | 44.35 | 46.55 | 112.9 | 6096 | 26.58 | 31.05 | 112.9 | 5292 | 14.31 | 19.25 | 112.9 | 1580 | 0.027 | 0.12
|  |  |  | 113 | 6840 | 45.03 | 46.87 | 113 | 6094 | 26.77 | 31.28 | 113 | 5251 | 14.1 | 19.12 | 113 | 1573 | 0.021 | 0.09
|  |  |  | 113.1 | 6882 | 45.66 | 47.25 | 113.1 | 6065 | 26.73 | 31.38 | 113.1 | 5206 | 13.84 | 18.93 | 113.1 | 1568 | 0.023 | 0.1
|  |  |  | 113.2 | 6885 | 45.93 | 47.5 | 113.2 | 6014 | 26.32 | 31.16 | 113.2 | 5160 | 13.51 | 18.64 | 113.2 | 1570 | 0.029 | 0.13
|  |  |  | 113.3 | 6847 | 45.64 | 47.47 | 113.3 | 5957 | 25.81 | 30.86 | 113.3 | 5118 | 13.09 | 18.21 | 113.3 | 1577 | 0.034 | 0.15
|  |  |  | 113.4 | 6795 | 44.97 | 47.13 | 113.4 | 5914 | 25.31 | 30.47 | 113.4 | 5092 | 12.64 | 17.67 | 113.4 | 1585 | 0.031 | 0.14
|  |  |  | 113.5 | 6761 | 44.4 | 46.76 | 113.5 | 5900 | 24.95 | 30.11 | 113.5 | 5087 | 12.26 | 17.16 | 113.5 | 1590 | 0.023 | 0.1
|  |  |  | 113.6 | 6762 | 44.23 | 46.58 | 113.6 | 5918 | 24.94 | 30.01 | 113.6 | 5104 | 12.03 | 16.79 | 113.6 | 1591 | 0.017 | 0.08
|  |  |  | 113.7 | 6792 | 44.48 | 46.63 | 113.7 | 5958 | 25.19 | 30.1 | 113.7 | 5139 | 12.02 | 16.65 | 113.7 | 1587 | 0.012 | 0.05
|  |  |  | 113.8 | 6821 | 44.9 | 46.88 | 113.8 | 6005 | 25.56 | 30.31 | 113.8 | 5182 | 12.21 | 16.79 | 113.8 | 1582 | 0.012 | 0.06
|  |  |  | 113.9 | 6826 | 45.09 | 47.03 | 113.9 | 6041 | 25.9 | 30.54 | 113.9 | 5223 | 12.58 | 17.16 | 113.9 | 1577 | 0.017 | 0.08
|  |  |  | 114 | 6801 | 44.83 | 46.94 | 114 | 6056 | 26.19 | 30.8 | 114 | 5255 | 13.01 | 17.63 | 114 | 1574 | 0.021 | 0.1
|  |  |  | 114.1 | 6763 | 44.33 | 46.68 | 114.1 | 6050 | 26.26 | 30.91 | 114.1 | 5273 | 13.42 | 18.13 | 114.1 | 1571 | 0.027 | 0.12
|  |  |  | 114.2 | 6739 | 43.91 | 46.39 | 114.2 | 6025 | 26.23 | 31 | 114.2 | 5279 | 13.74 | 18.54 | 114.2 | 1568 | 0.03 | 0.13
|  |  |  | 114.3 | 6741 | 43.81 | 46.28 | 114.3 | 5990 | 26.09 | 31.02 | 114.3 | 5275 | 13.93 | 18.8 | 114.3 | 1563 | 0.027 | 0.12
|  |  |  | 114.4 | 6762 | 44.12 | 46.46 | 114.4 | 5953 | 25.72 | 30.77 | 114.4 | 5262 | 13.99 | 18.93 | 114.4 | 1558 | 0.027 | 0.12
|  |  |  | 114.5 | 6781 | 44.48 | 46.7 | 114.5 | 5921 | 25.36 | 30.5 | 114.5 | 5243 | 13.92 | 18.91 | 114.5 | 1555 | 0.029 | 0.13
|  |  |  | 114.6 | 6780 | 44.57 | 46.82 | 114.6 | 5902 | 25.07 | 30.25 | 114.6 | 5218 | 13.75 | 18.77 | 114.6 | 1557 | 0.036 | 0.16
|  |  |  | 114.7 | 6758 | 44.3 | 46.68 | 114.7 | 5901 | 24.88 | 30.03 | 114.7 | 5190 | 13.5 | 18.53 | 114.7 | 1564 | 0.043 | 0.19
|  |  |  | 114.8 | 6735 | 43.75 | 46.26 | 114.8 | 5917 | 24.96 | 30.04 | 114.8 | 5162 | 13.21 | 18.22 | 114.8 | 1571 | 0.04 | 0.18
|  |  |  | 114.9 | 6731 | 43.4 | 45.92 | 114.9 | 5948 | 25.14 | 30.1 | 114.9 | 5136 | 12.9 | 17.89 | 114.9 | 1575 | 0.031 | 0.14
|  |  |  | 115 | 6756 | 43.49 | 45.84 | 115 | 5990 | 25.44 | 30.25 | 115 | 5115 | 12.61 | 17.55 | 115 | 1572 | 0.021 | 0.09
|  |  |  | 115.1 | 6797 | 43.92 | 46.01 | 115.1 | 6033 | 25.79 | 30.44 | 115.1 | 5101 | 12.39 | 17.3 | 115.1 | 1568 | 0.019 | 0.09
|  |  |  | 115.2 | 6829 | 44.47 | 46.37 | 115.2 | 6071 | 26.18 | 30.71 | 115.2 | 5092 | 12.27 | 17.16 | 115.2 | 1565 | 0.026 | 0.12
|  |  |  | 115.3 | 6836 | 44.75 | 46.61 | 115.3 | 6092 | 26.45 | 30.92 | 115.3 | 5089 | 12.23 | 17.11 | 115.3 | 1566 | 0.035 | 0.16
|  |  |  | 115.4 | 6818 | 44.66 | 46.64 | 115.4 | 6089 | 26.56 | 31.06 | 115.4 | 5093 | 12.27 | 17.16 | 115.4 | 1568 | 0.038 | 0.17
|  |  |  | 115.5 | 6787 | 44.38 | 46.56 | 115.5 | 6063 | 26.54 | 31.17 | 115.5 | 5102 | 12.34 | 17.22 | 115.5 | 1568 | 0.035 | 0.16
|  |  |  | 115.6 | 6763 | 44.05 | 46.38 | 115.6 | 6025 | 26.37 | 31.17 | 115.6 | 5115 | 12.4 | 17.27 | 115.6 | 1567 | 0.032 | 0.14
|  |  |  | 115.8 | 6761 | 43.91 | 46.25 | 115.7 | 5992 | 26.2 | 31.13 | 115.7 | 5133 | 12.45 | 17.27 | 115.7 | 1566 | 0.031 | 0.14
|  |  |  | 115.8 | 6782 | 44.12 | 46.33 | 115.8 | 5977 | 26.07 | 31.06 | 115.8 | 5153 | 12.47 | 17.23 | 115.8 | 1565 | 0.036 | 0.17
|  |  |  | 115.9 | 6817 | 44.59 | 46.57 | 115.9 | 5982 | 26.01 | 30.96 | 115.9 | 5177 | 12.51 | 17.2 | 115.9 | 1568 | 0.044 | 0.2
|  |  |  | 116 | 6852 | 45.21 | 46.99 | 116 | 6000 | 25.97 | 30.83 | 116 | 5205 | 12.62 | 17.27 | 116 | 1572 | 0.044 | 0.2
|  |  |  | 116.2 | 6870 | 45.63 | 47.3 | 116.1 | 6021 | 26.02 | 30.77 | 116.1 | 5237 | 12.84 | 17.46 | 116.1 | 1574 | 0.038 | 0.17
|  |  |  | 116.3 | 6860 | 45.7 | 47.44 | 116.2 | 6035 | 25.99 | 30.66 | 116.2 | 5270 | 13.13 | 17.74 | 116.2 | 1571 | 0.024 | 0.11
|  |  |  | 116.3 | 6822 | 45.26 | 47.24 | 116.3 | 6038 | 25.75 | 30.37 | 116.3 | 5301 | 13.45 | 18.06 | 116.3 | 1561 | 0.01 | 0.04
|  |  |  | 116.4 | 6773 | 44.46 | 46.75 | 116.4 | 6031 | 25.42 | 30.01 | 116.4 | 5328 | 13.73 | 18.35 | 116.4 | 1548 | -7.1e-05 | 0
|  |  |  | 116.5 | 6737 | 43.75 | 46.24 | 116.5 | 6016 | 25.03 | 29.63 | 116.5 | 5349 | 13.99 | 18.62 | 116.5 | 1535 | -0.004 | -0.02
|  |  |  | 116.7 | 6737 | 43.34 | 45.81 | 116.6 | 5996 | 24.79 | 29.44 | 116.6 | 5361 | 14.22 | 18.89 | 116.6 | 1524 | -0.003 | -0.02
|  |  |  | 116.8 | 6775 | 43.57 | 45.79 | 116.7 | 5975 | 24.84 | 29.6 | 116.7 | 5361 | 14.44 | 19.18 | 116.7 | 1515 | -0.000169 | 0
|  |  |  | 116.9 | 6830 | 44.22 | 46.11 | 116.8 | 5957 | 25.11 | 30.01 | 116.8 | 5345 | 14.62 | 19.47 | 116.8 | 1509 | 0.004 | 0.02
|  |  |  | 117 | 6871 | 44.89 | 46.53 | 116.9 | 5941 | 25.44 | 30.49 | 116.9 | 5314 | 14.67 | 19.66 | 116.9 | 1505 | 0.007 | 0.03
|  |  |  | 117.1 | 6877 | 45.24 | 46.85 | 117 | 5927 | 25.64 | 30.81 | 117 | 5271 | 14.55 | 19.66 | 117 | 1502 | 0.01 | 0.05
|  |  |  | 117.2 | 6854 | 45.14 | 46.9 | 117.1 | 5915 | 25.6 | 30.82 | 117.1 | 5222 | 14.26 | 19.45 | 117.1 | 1503 | 0.015 | 0.07
|  |  |  | 117.3 | 6823 | 44.8 | 46.75 | 117.2 | 5904 | 25.37 | 30.59 | 117.2 | 5171 | 13.83 | 19.04 | 117.2 | 1509 | 0.02 | 0.1
|  |  |  | 117.4 | 6809 | 44.68 | 46.73 | 117.3 | 5900 | 25.18 | 30.39 | 117.3 | 5122 | 13.31 | 18.51 | 117.3 | 1518 | 0.028 | 0.13
|  |  |  | 117.5 | 6822 | 44.94 | 46.92 | 117.4 | 5902 | 25.04 | 30.21 | 117.4 | 5079 | 12.8 | 17.95 | 117.4 | 1534 | 0.04 | 0.18
|  |  |  | 117.6 | 6845 | 45.41 | 47.24 | 117.5 | 5912 | 25.1 | 30.24 | 117.5 | 5045 | 12.33 | 17.4 | 117.5 | 1551 | 0.045 | 0.21
|  |  |  | 117.7 | 6854 | 45.69 | 47.46 | 117.6 | 5930 | 25.33 | 30.42 | 117.6 | 5024 | 11.95 | 16.93 | 117.6 | 1567 | 0.046 | 0.21
|  |  |  | 117.8 | 6832 | 45.42 | 47.34 | 117.7 | 5956 | 25.57 | 30.57 | 117.7 | 5016 | 11.69 | 16.6 | 117.7 | 1581 | 0.043 | 0.2
|  |  |  | 117.9 | 6785 | 44.71 | 46.92 | 117.8 | 5989 | 25.96 | 30.86 | 117.8 | 5018 | 11.54 | 16.37 | 117.8 | 1587 | 0.034 | 0.15
|  |  |  | 118 | 6738 | 43.91 | 46.4 | 117.9 | 6027 | 26.27 | 31.04 | 117.9 | 5028 | 11.49 | 16.28 | 117.9 | 1587 | 0.03 | 0.13
|  |  |  | 118.1 | 6720 | 43.43 | 46.02 | 118 | 6065 | 26.54 | 31.16 | 118 | 5042 | 11.48 | 16.22 | 118 | 1581 | 0.027 | 0.12
|  |  |  | 118.2 | 6738 | 43.5 | 45.97 | 118.1 | 6097 | 26.73 | 31.22 | 118.1 | 5063 | 11.51 | 16.19 | 118.1 | 1570 | 0.023 | 0.1
|  |  |  | 118.3 | 6774 | 43.9 | 46.15 | 118.2 | 6118 | 26.83 | 31.23 | 118.2 | 5090 | 11.57 | 16.19 | 118.2 | 1560 | 0.021 | 0.1
|  |  |  | 118.4 | 6806 | 44.48 | 46.54 | 118.3 | 6124 | 27.01 | 31.41 | 118.3 | 5124 | 11.67 | 16.21 | 118.3 | 1554 | 0.016 | 0.07
|  |  |  | 118.5 | 6817 | 44.93 | 46.94 | 118.4 | 6119 | 27.05 | 31.48 | 118.4 | 5165 | 11.87 | 16.37 | 118.4 | 1549 | 0.012 | 0.06
|  |  |  | 118.6 | 6812 | 45.16 | 47.21 | 118.5 | 6102 | 27 | 31.51 | 118.5 | 5209 | 12.19 | 16.66 | 118.5 | 1546 | 0.012 | 0.05
|  |  |  | 118.7 | 6810 | 45.3 | 47.37 | 118.6 | 6076 | 26.69 | 31.28 | 118.6 | 5252 | 12.61 | 17.1 | 118.6 | 1541 | 0.013 | 0.06
|  |  |  | 118.8 | 6822 | 45.48 | 47.47 | 118.7 | 6041 | 26.15 | 30.83 | 118.7 | 5286 | 13.1 | 17.64 | 118.7 | 1535 | 0.019 | 0.09
|  |  |  | 118.9 | 6846 | 45.77 | 47.61 | 118.8 | 5996 | 25.67 | 30.49 | 118.8 | 5307 | 13.54 | 18.16 | 118.8 | 1532 | 0.023 | 0.11
|  |  |  | 119 | 6869 | 46.1 | 47.79 | 118.9 | 5946 | 25.19 | 30.17 | 118.9 | 5311 | 13.85 | 18.56 | 118.9 | 1533 | 0.026 | 0.12
|  |  |  | 119.1 | 6868 | 46.23 | 47.93 | 119 | 5905 | 24.96 | 30.11 | 119 | 5299 | 13.99 | 18.8 | 119 | 1540 | 0.026 | 0.12
|  |  |  | 119.2 | 6837 | 45.93 | 47.83 | 119.1 | 5881 | 24.77 | 30 | 119.1 | 5276 | 13.98 | 18.87 | 119.1 | 1547 | 0.024 | 0.11
|  |  |  | 119.3 | 6789 | 45.26 | 47.47 | 119.2 | 5884 | 24.6 | 29.77 | 119.2 | 5244 | 13.85 | 18.8 | 119.2 | 1553 | 0.026 | 0.12
|  |  |  | 119.4 | 6745 | 44.49 | 46.97 | 119.3 | 5913 | 24.48 | 29.48 | 119.3 | 5210 | 13.61 | 18.6 | 119.3 | 1557 | 0.03 | 0.14
|  |  |  | 119.5 | 6734 | 44.01 | 46.54 | 119.4 | 5961 | 24.55 | 29.33 | 119.4 | 5178 | 13.3 | 18.29 | 119.4 | 1559 | 0.038 | 0.17
|  |  |  | 119.6 | 6760 | 44.08 | 46.44 | 119.5 | 6012 | 24.94 | 29.54 | 119.5 | 5152 | 12.98 | 17.94 | 119.5 | 1565 | 0.044 | 0.2
|  |  |  | 119.7 | 6805 | 44.64 | 46.72 | 119.6 | 6050 | 25.47 | 29.98 | 119.6 | 5135 | 12.7 | 17.61 | 119.6 | 1575 | 0.046 | 0.21
|  |  |  | 119.8 | 6839 | 45.29 | 47.15 | 119.7 | 6060 | 25.99 | 30.54 | 119.7 | 5130 | 12.54 | 17.4 | 119.7 | 1588 | 0.045 | 0.2
|  |  |  | 119.9 | 6840 | 45.6 | 47.47 | 119.8 | 6040 | 26.15 | 30.83 | 119.8 | 5138 | 12.48 | 17.29 | 119.8 | 1602 | 0.039 | 0.17
|  |  |  | 120 | 6805 | 45.38 | 47.48 | 119.9 | 5996 | 25.93 | 30.8 | 119.9 | 5160 | 12.51 | 17.26 | 119.9 | 1611 | 0.032 | 0.14
|  |  |  | 120.1 | 6765 | 44.71 | 47.06 | 120 | 5945 | 25.6 | 30.66 | 120 | 5194 | 12.59 | 17.26 | 120 | 1613 | 0.026 | 0.12
|  |  |  | 120.2 | 6747 | 44.16 | 46.61 | 120.1 | 5905 | 25.19 | 30.38 | 120.1 | 5233 | 12.74 | 17.34 | 120.1 | 1607 | 0.026 | 0.11
|  |  |  | 120.3 | 6764 | 44.05 | 46.38 | 120.2 | 5887 | 24.82 | 30.02 | 120.2 | 5269 | 13 | 17.57 | 120.2 | 1598 | 0.031 | 0.14
|  |  |  | 120.4 | 6805 | 44.49 | 46.55 | 120.3 | 5896 | 24.55 | 29.65 | 120.3 | 5295 | 13.32 | 17.91 | 120.3 | 1589 | 0.039 | 0.18
|  |  |  | 120.5 | 6841 | 45.22 | 47.07 | 120.4 | 5927 | 24.3 | 29.19 | 120.4 | 5308 | 13.65 | 18.31 | 120.4 | 1584 | 0.045 | 0.2
|  |  |  | 120.6 | 6845 | 45.65 | 47.49 | 120.5 | 5971 | 24.36 | 29.05 | 120.5 | 5307 | 13.91 | 18.66 | 120.5 | 1583 | 0.046 | 0.21
|  |  |  | 120.7 | 6814 | 45.45 | 47.5 | 120.6 | 6015 | 24.78 | 29.34 | 120.6 | 5296 | 14.04 | 18.88 | 120.6 | 1584 | 0.042 | 0.19
|  |  |  | 120.8 | 6769 | 44.8 | 47.12 | 120.7 | 6048 | 25.39 | 29.89 | 120.7 | 5275 | 14.06 | 18.98 | 120.7 | 1588 | 0.037 | 0.16
|  |  |  | 120.9 | 6745 | 44.14 | 46.6 | 120.8 | 6067 | 26.06 | 30.59 | 120.8 | 5245 | 13.97 | 18.97 | 120.8 | 1594 | 0.029 | 0.13
|  |  |  | 121 | 6757 | 44.05 | 46.42 | 120.9 | 6070 | 26.56 | 31.16 | 120.9 | 5205 | 13.74 | 18.8 | 120.9 | 1597 | 0.021 | 0.09
|  |  |  | 121.1 | 6792 | 44.55 | 46.71 | 121 | 6058 | 26.81 | 31.51 | 121 | 5161 | 13.4 | 18.48 | 121 | 1597 | 0.016 | 0.07
|  |  |  | 121.2 | 6814 | 45.1 | 47.13 | 121.1 | 6036 | 26.87 | 31.71 | 121.1 | 5118 | 12.97 | 18.05 | 121.1 | 1591 | 0.013 | 0.06
|  |  |  | 121.3 | 6798 | 45.23 | 47.38 | 121.2 | 6006 | 26.65 | 31.6 | 121.2 | 5089 | 12.54 | 17.55 | 121.2 | 1582 | 0.02 | 0.09
|  |  |  | 121.4 | 6755 | 44.7 | 47.12 | 121.3 | 5979 | 26.33 | 31.36 | 121.3 | 5079 | 12.19 | 17.09 | 121.3 | 1576 | 0.031 | 0.14
|  |  |  | 121.5 | 6717 | 43.93 | 46.57 | 121.4 | 5962 | 26.07 | 31.13 | 121.4 | 5090 | 11.96 | 16.73 | 121.4 | 1573 | 0.042 | 0.19
|  |  |  | 121.6 | 6719 | 43.63 | 46.24 | 121.5 | 5961 | 26.07 | 31.15 | 121.5 | 5118 | 11.85 | 16.48 | 121.5 | 1572 | 0.046 | 0.21
|  |  |  | 121.7 | 6753 | 44 | 46.39 | 121.6 | 5977 | 26.37 | 31.42 | 121.6 | 5158 | 11.91 | 16.44 | 121.6 | 1570 | 0.038 | 0.17
|  |  |  | 121.8 | 6785 | 44.72 | 46.93 | 121.7 | 6004 | 26.62 | 31.57 | 121.7 | 5203 | 12.18 | 16.67 | 121.7 | 1568 | 0.03 | 0.13
|  |  |  | 121.9 | 6784 | 45.14 | 47.38 | 121.8 | 6034 | 26.73 | 31.54 | 121.8 | 5247 | 12.64 | 17.15 | 121.8 | 1567 | 0.023 | 0.11
|  |  |  | 122 | 6752 | 44.91 | 47.37 | 121.9 | 6057 | 26.65 | 31.33 | 121.9 | 5282 | 13.2 | 17.8 | 121.9 | 1568 | 0.022 | 0.1
|  |  |  | 122.1 | 6728 | 44.35 | 46.94 | 122 | 6063 | 26.63 | 31.27 | 122 | 5300 | 13.65 | 18.34 | 122 | 1569 | 0.026 | 0.12
|  |  |  | 122.2 | 6743 | 44.17 | 46.64 | 122.1 | 6048 | 26.76 | 31.51 | 122.1 | 5304 | 13.95 | 18.72 | 122.1 | 1569 | 0.029 | 0.13
|  |  |  | 122.3 | 6792 | 44.63 | 46.79 | 122.2 | 6013 | 26.75 | 31.68 | 122.2 | 5294 | 14.08 | 18.94 | 122.2 | 1567 | 0.031 | 0.14
|  |  |  | 122.4 | 6838 | 45.45 | 47.33 | 122.3 | 5967 | 26.51 | 31.64 | 122.3 | 5272 | 14.03 | 18.95 | 122.3 | 1565 | 0.03 | 0.14
|  |  |  | 122.5 | 6847 | 45.98 | 47.82 | 122.4 | 5923 | 26 | 31.25 | 122.4 | 5243 | 13.88 | 18.85 | 122.4 | 1563 | 0.027 | 0.12
|  |  |  | 122.6 | 6817 | 45.79 | 47.83 | 122.5 | 5897 | 25.34 | 30.6 | 122.5 | 5211 | 13.69 | 18.7 | 122.5 | 1563 | 0.025 | 0.11
|  |  |  | 122.7 | 6773 | 45.02 | 47.33 | 122.6 | 5895 | 24.88 | 30.05 | 122.6 | 5181 | 13.46 | 18.5 | 122.6 | 1563 | 0.025 | 0.12
|  |  |  | 122.8 | 6747 | 44.21 | 46.66 | 122.7 | 5917 | 24.58 | 29.58 | 122.7 | 5156 | 13.25 | 18.29 | 122.7 | 1565 | 0.031 | 0.14
|  |  |  | 122.9 | 6757 | 44 | 46.37 | 122.8 | 5954 | 24.51 | 29.32 | 122.8 | 5138 | 13.03 | 18.07 | 122.8 | 1569 | 0.04 | 0.18
|  |  |  | 123 | 6791 | 44.4 | 46.55 | 122.9 | 5997 | 24.79 | 29.44 | 122.9 | 5125 | 12.81 | 17.8 | 122.9 | 1574 | 0.045 | 0.2
|  |  |  | 123.1 | 6828 | 45.22 | 47.16 | 123 | 6034 | 25.3 | 29.86 | 123 | 5116 | 12.63 | 17.58 | 123 | 1581 | 0.044 | 0.2
|  |  |  | 123.2 | 6841 | 45.87 | 47.75 | 123.1 | 6054 | 25.95 | 30.53 | 123.1 | 5112 | 12.47 | 17.37 | 123.1 | 1585 | 0.036 | 0.16
|  |  |  | 123.3 | 6824 | 45.9 | 47.9 | 123.2 | 6048 | 26.55 | 31.26 | 123.2 | 5113 | 12.33 | 17.17 | 123.2 | 1588 | 0.026 | 0.12
|  |  |  | 123.4 | 6790 | 45.42 | 47.63 | 123.3 | 6017 | 26.72 | 31.63 | 123.3 | 5117 | 12.24 | 17.03 | 123.3 | 1589 | 0.022 | 0.1
|  |  |  | 123.5 | 6769 | 44.79 | 47.12 | 123.4 | 5969 | 26.51 | 31.62 | 123.4 | 5124 | 12.16 | 16.9 | 123.4 | 1589 | 0.021 | 0.09
|  |  |  | 123.6 | 6777 | 44.58 | 46.84 | 123.5 | 5920 | 26.01 | 31.29 | 123.5 | 5132 | 12.14 | 16.84 | 123.5 | 1589 | 0.018 | 0.08
|  |  |  | 123.7 | 6810 | 44.99 | 47.04 | 123.6 | 5888 | 25.46 | 30.79 | 123.6 | 5143 | 12.18 | 16.86 | 123.6 | 1588 | 0.018 | 0.08
|  |  |  | 123.8 | 6841 | 45.67 | 47.54 | 123.7 | 5876 | 25.11 | 30.43 | 123.7 | 5161 | 12.28 | 16.94 | 123.7 | 1587 | 0.016 | 0.07
|  |  |  | 123.9 | 6840 | 46.04 | 47.93 | 123.8 | 5884 | 25 | 30.25 | 123.8 | 5187 | 12.45 | 17.09 | 123.8 | 1585 | 0.017 | 0.08
|  |  |  | 124 | 6808 | 45.75 | 47.86 | 123.9 | 5909 | 25.19 | 30.36 | 123.9 | 5222 | 12.69 | 17.31 | 123.9 | 1584 | 0.021 | 0.09
|  |  |  | 124.1 | 6766 | 44.95 | 47.31 | 124 | 5945 | 25.56 | 30.61 | 124 | 5259 | 12.98 | 17.57 | 124 | 1583 | 0.02 | 0.09
|  |  |  | 124.2 | 6747 | 44.25 | 46.7 | 124.1 | 5989 | 25.99 | 30.9 | 124.1 | 5295 | 13.31 | 17.9 | 124.1 | 1581 | 0.019 | 0.09
|  |  |  | 124.3 | 6761 | 44.12 | 46.47 | 124.2 | 6032 | 26.33 | 31.09 | 124.2 | 5323 | 13.65 | 18.26 | 124.2 | 1579 | 0.019 | 0.09
|  |  |  | 124.4 | 6790 | 44.55 | 46.72 | 124.3 | 6066 | 26.57 | 31.18 | 124.3 | 5337 | 13.97 | 18.64 | 124.3 | 1575 | 0.022 | 0.1
|  |  |  | 124.5 | 6810 | 45.16 | 47.23 | 124.4 | 6085 | 26.7 | 31.24 | 124.4 | 5335 | 14.26 | 19.03 | 124.4 | 1572 | 0.026 | 0.12
|  |  |  | 124.6 | 6807 | 45.51 | 47.61 | 124.5 | 6087 | 26.72 | 31.25 | 124.5 | 5312 | 14.39 | 19.29 | 124.5 | 1568 | 0.026 | 0.12
|  |  |  | 124.7 | 6787 | 45.47 | 47.71 | 124.6 | 6074 | 26.6 | 31.19 | 124.6 | 5269 | 14.36 | 19.4 | 124.6 | 1564 | 0.025 | 0.11
|  |  |  | 124.8 | 6769 | 45.27 | 47.62 | 124.7 | 6048 | 26.28 | 30.94 | 124.7 | 5212 | 14.11 | 19.28 | 124.7 | 1563 | 0.024 | 0.11
|  |  |  | 124.9 | 6767 | 45.21 | 47.57 | 124.8 | 6016 | 25.93 | 30.69 | 124.8 | 5146 | 13.67 | 18.92 | 124.8 | 1565 | 0.028 | 0.13
|  |  |  | 125 | 6781 | 45.38 | 47.65 | 124.9 | 5982 | 25.64 | 30.52 | 124.9 | 5082 | 13.11 | 18.37 | 124.9 | 1570 | 0.036 | 0.16
|  |  |  | 125.1 | 6802 | 45.73 | 47.87 | 125 | 5953 | 25.43 | 30.42 | 125 | 5029 | 12.5 | 17.7 | 125 | 1576 | 0.045 | 0.2
|  |  |  | 125.2 | 6820 | 46.07 | 48.11 | 125.1 | 5930 | 25.32 | 30.41 | 125.1 | 4994 | 11.93 | 17.02 | 125.1 | 1581 | 0.05 | 0.23
|  |  |  | 125.3 | 6823 | 46.23 | 48.25 | 125.2 | 5917 | 25.21 | 30.33 | 125.2 | 4980 | 11.5 | 16.44 | 125.2 | 1582 | 0.049 | 0.22
|  |  |  | 125.4 | 6809 | 46.23 | 48.35 | 125.3 | 5908 | 25.04 | 30.19 | 125.3 | 4988 | 11.22 | 16.02 | 125.3 | 1582 | 0.046 | 0.21
|  |  |  | 125.5 | 6779 | 45.96 | 48.27 | 125.4 | 5901 | 25.01 | 30.18 | 125.4 | 5015 | 11.13 | 15.81 | 125.4 | 1582 | 0.042 | 0.19
|  |  |  | 125.6 | 6744 | 45.46 | 48 | 125.5 | 5895 | 24.98 | 30.17 | 125.5 | 5056 | 11.23 | 15.81 | 125.5 | 1583 | 0.038 | 0.17
|  |  |  | 125.7 | 6717 | 44.97 | 47.67 | 125.6 | 5894 | 24.93 | 30.12 | 125.6 | 5108 | 11.47 | 15.98 | 125.7 | 1587 | 0.033 | 0.15
|  |  |  | 125.8 | 6709 | 44.53 | 47.27 | 125.7 | 5901 | 24.88 | 30.02 | 125.7 | 5165 | 11.84 | 16.32 | 125.8 | 1589 | 0.028 | 0.13
|  |  |  | 125.9 | 6722 | 44.42 | 47.05 | 125.8 | 5919 | 24.71 | 29.73 | 125.8 | 5223 | 12.31 | 16.78 | 125.9 | 1589 | 0.026 | 0.12
|  |  |  | 126 | 6752 | 44.62 | 47.05 | 125.9 | 5948 | 24.61 | 29.46 | 125.9 | 5273 | 12.82 | 17.32 | 126 | 1587 | 0.023 | 0.1
|  |  |  | 126.1 | 6786 | 45.01 | 47.23 | 126 | 5985 | 24.66 | 29.34 | 126 | 5309 | 13.32 | 17.87 | 126.1 | 1581 | 0.02 | 0.09
|  |  |  | 126.2 | 6809 | 45.47 | 47.55 | 126.1 | 6026 | 24.91 | 29.43 | 126.1 | 5327 | 13.7 | 18.31 | 126.2 | 1573 | 0.019 | 0.08
|  |  |  | 126.3 | 6814 | 45.74 | 47.8 | 126.2 | 6065 | 25.29 | 29.7 | 126.2 | 5329 | 13.95 | 18.64 | 126.3 | 1562 | 0.014 | 0.06
|  |  |  | 126.4 | 6802 | 45.76 | 47.9 | 126.3 | 6093 | 25.82 | 30.17 | 126.3 | 5318 | 14.09 | 18.87 | 126.4 | 1550 | 0.012 | 0.06
|  |  |  | 126.5 | 6779 | 45.53 | 47.82 | 126.4 | 6102 | 26.37 | 30.77 | 126.4 | 5298 | 14.14 | 19 | 126.5 | 1542 | 0.013 | 0.06
|  |  |  | 126.6 | 6754 | 45.09 | 47.53 | 126.5 | 6091 | 26.88 | 31.42 | 126.5 | 5269 | 14.09 | 19.04 | 126.6 | 1538 | 0.013 | 0.06
|  |  |  | 126.7 | 6736 | 44.79 | 47.35 | 126.6 | 6063 | 27.32 | 32.09 | 126.6 | 5234 | 13.91 | 18.92 | 126.7 | 1538 | 0.013 | 0.06
|  |  |  | 126.8 | 6727 | 44.59 | 47.2 | 126.7 | 6025 | 27.45 | 32.45 | 126.7 | 5194 | 13.6 | 18.65 | 126.8 | 1539 | 0.011 | 0.05
|  |  |  | 126.9 | 6726 | 44.56 | 47.17 | 126.8 | 5986 | 27.14 | 32.29 | 126.8 | 5154 | 13.23 | 18.28 | 126.9 | 1539 | 0.012 | 0.05
|  |  |  | 127 | 6729 | 44.71 | 47.31 | 126.9 | 5953 | 26.5 | 31.7 | 126.9 | 5119 | 12.87 | 17.91 | 127 | 1541 | 0.02 | 0.09
|  |  |  | 127.1 | 6732 | 44.69 | 47.27 | 127 | 5933 | 25.77 | 30.93 | 127 | 5093 | 12.56 | 17.56 | 127.1 | 1547 | 0.029 | 0.13
|  |  |  | 127.2 | 6732 | 44.65 | 47.23 | 127.1 | 5931 | 25.26 | 30.32 | 127.1 | 5077 | 12.3 | 17.25 | 127.2 | 1559 | 0.036 | 0.16
|  |  |  | 127.3 | 6729 | 44.51 | 47.11 | 127.2 | 5945 | 25.13 | 30.1 | 127.2 | 5072 | 12.08 | 16.96 | 127.3 | 1571 | 0.038 | 0.17
|  |  |  | 127.4 | 6728 | 44.29 | 46.88 | 127.3 | 5974 | 25.29 | 30.15 | 127.3 | 5079 | 11.92 | 16.72 | 127.4 | 1583 | 0.038 | 0.17
|  |  |  | 127.5 | 6735 | 44.21 | 46.74 | 127.4 | 6009 | 25.61 | 30.35 | 127.4 | 5097 | 11.87 | 16.58 | 127.5 | 1592 | 0.037 | 0.17
|  |  |  | 127.6 | 6758 | 44.32 | 46.7 | 127.5 | 6043 | 25.98 | 30.61 | 127.5 | 5129 | 11.93 | 16.57 | 127.6 | 1597 | 0.037 | 0.17
|  |  |  | 127.7 | 6795 | 44.72 | 46.86 | 127.6 | 6070 | 26.37 | 30.94 | 127.6 | 5171 | 12.14 | 16.71 | 127.7 | 1599 | 0.038 | 0.17
|  |  |  | 127.8 | 6837 | 45.38 | 47.26 | 127.7 | 6082 | 26.63 | 31.19 | 127.7 | 5219 | 12.48 | 17.03 | 127.8 | 1595 | 0.035 | 0.16
|  |  |  | 127.9 | 6870 | 46.15 | 47.84 | 127.8 | 6077 | 26.78 | 31.38 | 127.8 | 5268 | 12.93 | 17.47 | 127.9 | 1589 | 0.034 | 0.15
|  |  |  | 128 | 6880 | 46.71 | 48.34 | 127.9 | 6056 | 26.7 | 31.39 | 127.9 | 5308 | 13.45 | 18.04 | 128 | 1582 | 0.034 | 0.15
|  |  |  | 128.1 | 6868 | 46.94 | 48.66 | 128 | 6026 | 26.42 | 31.22 | 128 | 5330 | 13.94 | 18.62 | 128.1 | 1574 | 0.034 | 0.16
|  |  |  | 128.2 | 6848 | 46.81 | 48.67 | 128.1 | 5992 | 26.09 | 31 | 128.1 | 5330 | 14.3 | 19.1 | 128.2 | 1569 | 0.036 | 0.16
|  |  |  | 128.3 | 6838 | 46.48 | 48.4 | 128.2 | 5962 | 25.69 | 30.68 | 128.2 | 5307 | 14.47 | 19.42 | 128.3 | 1568 | 0.036 | 0.16
|  |  |  | 128.4 | 6845 | 46.29 | 48.16 | 128.3 | 5943 | 25.31 | 30.32 | 128.3 | 5266 | 14.39 | 19.45 | 128.4 | 1569 | 0.036 | 0.16
|  |  |  | 128.5 | 6863 | 46.27 | 48.02 | 128.4 | 5938 | 25.03 | 30.02 | 128.4 | 5220 | 14.1 | 19.23 | 128.5 | 1574 | 0.038 | 0.17
|  |  |  | 128.6 | 6877 | 46.51 | 48.16 | 128.5 | 5951 | 24.91 | 29.81 | 128.5 | 5177 | 13.68 | 18.82 | 128.6 | 1578 | 0.039 | 0.17
|  |  |  | 128.7 | 6877 | 46.8 | 48.46 | 128.6 | 5979 | 25.01 | 29.79 | 128.6 | 5145 | 13.22 | 18.3 | 128.7 | 1580 | 0.04 | 0.18
|  |  |  | 128.8 | 6856 | 46.94 | 48.75 | 128.7 | 6016 | 25.35 | 30.01 | 128.7 | 5126 | 12.8 | 17.78 | 128.8 | 1579 | 0.044 | 0.2
|  |  |  | 128.9 | 6819 | 46.81 | 48.88 | 128.8 | 6051 | 25.75 | 30.3 | 128.8 | 5117 | 12.49 | 17.38 | 128.9 | 1576 | 0.046 | 0.21
|  |  |  | 129 | 6779 | 46.36 | 48.7 | 128.9 | 6075 | 26.14 | 30.64 | 128.9 | 5118 | 12.29 | 17.1 | 129 | 1571 | 0.044 | 0.2
|  |  |  | 129.1 | 6747 | 45.77 | 48.31 | 129 | 6083 | 26.5 | 31.02 | 129 | 5131 | 12.24 | 16.98 | 129.1 | 1567 | 0.04 | 0.18
|  |  |  | 129.2 | 6731 | 45.12 | 47.73 | 129.1 | 6072 | 26.61 | 31.21 | 129.1 | 5154 | 12.31 | 17 | 129.2 | 1562 | 0.034 | 0.16
|  |  |  | 129.3 | 6738 | 44.67 | 47.21 | 129.2 | 6043 | 26.51 | 31.23 | 129.2 | 5185 | 12.47 | 17.13 | 129.3 | 1557 | 0.029 | 0.13
|  |  |  | 129.4 | 6762 | 44.51 | 46.88 | 129.3 | 6005 | 26.29 | 31.18 | 129.3 | 5218 | 12.74 | 17.39 | 129.4 | 1550 | 0.027 | 0.12
|  |  |  | 129.5 | 6794 | 44.7 | 46.85 | 129.4 | 5966 | 25.87 | 30.88 | 129.4 | 5247 | 13.07 | 17.74 | 129.5 | 1542 | 0.027 | 0.12
|  |  |  | 129.6 | 6821 | 45.11 | 47.1 | 129.5 | 5935 | 25.45 | 30.54 | 129.5 | 5269 | 13.43 | 18.15 | 129.6 | 1535 | 0.025 | 0.12
|  |  |  | 129.7 | 6829 | 45.53 | 47.48 | 129.6 | 5919 | 25.19 | 30.3 | 129.6 | 5281 | 13.76 | 18.56 | 129.7 | 1532 | 0.022 | 0.1
|  |  |  | 129.8 | 6818 | 45.7 | 47.73 | 129.7 | 5919 | 25.04 | 30.12 | 129.7 | 5282 | 13.99 | 18.86 | 129.8 | 1533 | 0.018 | 0.08
|  |  |  | 129.9 | 6796 | 45.52 | 47.7 | 129.8 | 5935 | 25.22 | 30.27 | 129.8 | 5270 | 14.08 | 19.03 | 129.9 | 1537 | 0.015 | 0.07
|  |  |  | 130 | 6782 | 45.2 | 47.46 | 129.9 | 5964 | 25.62 | 30.6 | 129.9 | 5247 | 14 | 19 | 130 | 1545 | 0.018 | 0.08
|  |  |  | 130.1 | 6783 | 44.97 | 47.2 | 130 | 6002 | 26.06 | 30.92 | 130 | 5214 | 13.77 | 18.81 | 130.1 | 1553 | 0.026 | 0.12
|  |  |  | 130.2 | 6798 | 45.03 | 47.16 | 130.1 | 6042 | 26.43 | 31.15 | 130.1 | 5175 | 13.44 | 18.5 | 130.2 | 1562 | 0.033 | 0.15
|  |  |  | 130.3 | 6814 | 45.33 | 47.38 | 130.2 | 6072 | 26.57 | 31.16 | 130.2 | 5135 | 13.07 | 18.12 | 130.3 | 1571 | 0.033 | 0.15
|  |  |  | 130.4 | 6813 | 45.62 | 47.67 | 130.3 | 6083 | 26.58 | 31.11 | 130.3 | 5102 | 12.73 | 17.77 | 130.4 | 1573 | 0.023 | 0.1
|  |  |  | 130.5 | 6795 | 45.64 | 47.83 | 130.4 | 6069 | 26.41 | 30.99 | 130.4 | 5081 | 12.46 | 17.46 | 130.5 | 1568 | 0.008 | 0.04
|  |  |  | 130.6 | 6766 | 45.36 | 47.74 | 130.5 | 6034 | 26.1 | 30.8 | 130.5 | 5074 | 12.26 | 17.2 | 130.6 | 1558 | -0.002 | -0.01
|  |  |  | 130.7 | 6737 | 44.93 | 47.49 | 130.6 | 5984 | 25.74 | 30.63 | 130.6 | 5082 | 12.13 | 17 | 130.7 | 1547 | -0.000769 | 0
|  |  |  | 130.8 | 6717 | 44.56 | 47.24 | 130.7 | 5934 | 25.39 | 30.47 | 130.8 | 5101 | 12.1 | 16.89 | 130.8 | 1543 | 0.013 | 0.06
|  |  |  | 130.9 | 6713 | 44.36 | 47.06 | 130.8 | 5898 | 25.07 | 30.27 | 130.9 | 5128 | 12.18 | 16.91 | 130.9 | 1546 | 0.023 | 0.11
|  |  |  | 131 | 6729 | 44.45 | 47.04 | 130.9 | 5885 | 24.77 | 29.97 | 130.9 | 5163 | 12.37 | 17.06 | 131 | 1551 | 0.028 | 0.13
|  |  |  | 131.1 | 6764 | 44.85 | 47.21 | 131 | 5901 | 24.55 | 29.62 | 131.1 | 5203 | 12.64 | 17.3 | 131.1 | 1556 | 0.024 | 0.11
|  |  |  | 131.2 | 6808 | 45.51 | 47.6 | 131.1 | 5944 | 24.49 | 29.34 | 131.1 | 5242 | 12.95 | 17.59 | 131.2 | 1555 | 0.015 | 0.07
|  |  |  | 131.3 | 6848 | 46.36 | 48.21 | 131.2 | 6000 | 24.74 | 29.36 | 131.3 | 5277 | 13.24 | 17.87 | 131.3 | 1552 | 0.011 | 0.05
|  |  |  | 131.4 | 6869 | 47.03 | 48.76 | 131.3 | 6053 | 25.23 | 29.69 | 131.4 | 5304 | 13.49 | 18.11 | 131.4 | 1548 | 0.011 | 0.05
|  |  |  | 131.5 | 6863 | 47.3 | 49.08 | 131.4 | 6083 | 25.8 | 30.21 | 131.4 | 5323 | 13.69 | 18.32 | 131.5 | 1546 | 0.015 | 0.07
|  |  |  | 131.6 | 6833 | 47.04 | 49.02 | 131.5 | 6082 | 26.12 | 30.58 | 131.6 | 5336 | 13.89 | 18.54 | 131.6 | 1545 | 0.021 | 0.1
|  |  |  | 131.7 | 6795 | 46.38 | 48.61 | 131.6 | 6051 | 26.14 | 30.76 | 131.6 | 5345 | 14.12 | 18.81 | 131.7 | 1545 | 0.029 | 0.14
|  |  |  | 131.8 | 6775 | 45.88 | 48.22 | 131.7 | 6005 | 25.89 | 30.7 | 131.8 | 5349 | 14.37 | 19.12 | 131.8 | 1549 | 0.037 | 0.17
|  |  |  | 131.9 | 6782 | 45.75 | 48.04 | 131.8 | 5960 | 25.55 | 30.52 | 131.9 | 5345 | 14.6 | 19.45 | 131.9 | 1555 | 0.042 | 0.19
|  |  |  | 132 | 6808 | 46.07 | 48.19 | 131.9 | 5929 | 25.23 | 30.31 | 131.9 | 5327 | 14.73 | 19.69 | 132 | 1564 | 0.042 | 0.19
|  |  |  | 132.1 | 6833 | 46.59 | 48.55 | 132 | 5920 | 25.02 | 30.09 | 132.1 | 5294 | 14.71 | 19.79 | 132.1 | 1570 | 0.038 | 0.17
|  |  |  | 132.2 | 6837 | 46.85 | 48.8 | 132.1 | 5932 | 24.85 | 29.83 | 132.1 | 5245 | 14.48 | 19.66 | 132.2 | 1573 | 0.034 | 0.15
|  |  |  | 132.3 | 6822 | 46.78 | 48.83 | 132.2 | 5959 | 24.78 | 29.61 | 132.3 | 5187 | 14.07 | 19.31 | 132.3 | 1571 | 0.033 | 0.15
|  |  |  | 132.4 | 6806 | 46.49 | 48.64 | 132.3 | 5988 | 24.95 | 29.67 | 132.4 | 5128 | 13.53 | 18.79 | 132.4 | 1565 | 0.038 | 0.17
|  |  |  | 132.5 | 6801 | 46.3 | 48.48 | 132.4 | 6009 | 25.27 | 29.95 | 132.4 | 5076 | 12.98 | 18.21 | 132.5 | 1560 | 0.046 | 0.21
|  |  |  | 132.6 | 6810 | 46.41 | 48.52 | 132.5 | 6016 | 25.77 | 30.5 | 132.6 | 5037 | 12.47 | 17.63 | 132.6 | 1560 | 0.052 | 0.24
|  |  |  | 132.7 | 6820 | 46.68 | 48.74 | 132.6 | 6011 | 26.2 | 31.03 | 132.6 | 5012 | 12.06 | 17.13 | 132.7 | 1562 | 0.053 | 0.24
|  |  |  | 132.8 | 6813 | 46.89 | 49.01 | 132.7 | 6004 | 26.38 | 31.28 | 132.8 | 4998 | 11.73 | 16.71 | 132.8 | 1566 | 0.052 | 0.23
|  |  |  | 132.9 | 6794 | 46.83 | 49.09 | 132.8 | 6002 | 26.41 | 31.33 | 132.9 | 4994 | 11.48 | 16.37 | 132.9 | 1568 | 0.049 | 0.22
|  |  |  | 133 | 6777 | 46.6 | 48.96 | 132.9 | 6011 | 26.38 | 31.25 | 132.9 | 4997 | 11.34 | 16.16 | 133 | 1567 | 0.049 | 0.22
|  |  |  | 133.1 | 6778 | 46.47 | 48.82 | 133 | 6027 | 26.43 | 31.23 | 133.1 | 5006 | 11.3 | 16.08 | 133.1 | 1566 | 0.052 | 0.24
|  |  |  | 133.2 | 6802 | 46.69 | 48.88 | 133.1 | 6041 | 26.46 | 31.19 | 133.1 | 5020 | 11.34 | 16.08 | 133.2 | 1567 | 0.05 | 0.23
|  |  |  | 133.3 | 6826 | 47.12 | 49.15 | 133.2 | 6045 | 26.35 | 31.04 | 133.3 | 5042 | 11.41 | 16.12 | 133.3 | 1570 | 0.046 | 0.21
|  |  |  | 133.4 | 6827 | 47.4 | 49.44 | 133.3 | 6035 | 26.02 | 30.71 | 133.4 | 5073 | 11.5 | 16.14 | 133.4 | 1576 | 0.036 | 0.16
|  |  |  | 133.5 | 6798 | 47.21 | 49.45 | 133.4 | 6017 | 25.65 | 30.36 | 133.4 | 5114 | 11.62 | 16.18 | 133.5 | 1579 | 0.021 | 0.1
|  |  |  | 133.6 | 6753 | 46.47 | 49.01 | 133.5 | 6002 | 25.42 | 30.15 | 133.6 | 5163 | 11.88 | 16.38 | 133.6 | 1577 | 0.009 | 0.04
|  |  |  | 133.7 | 6728 | 45.76 | 48.43 | 133.6 | 5999 | 25.35 | 30.09 | 133.7 | 5209 | 12.23 | 16.72 | 133.7 | 1570 | -0.002 | -0.01
|  |  |  | 133.8 | 6743 | 45.5 | 48.05 | 133.7 | 6012 | 25.48 | 30.18 | 133.8 | 5250 | 12.67 | 17.18 | 133.8 | 1559 | -0.004 | -0.02
|  |  |  | 133.9 | 6792 | 45.89 | 48.11 | 133.8 | 6035 | 25.72 | 30.35 | 133.9 | 5282 | 13.11 | 17.67 | 133.9 | 1548 | 0.000719 | 0
|  |  |  | 134 | 6854 | 46.79 | 48.61 | 133.9 | 6056 | 26.01 | 30.58 | 134 | 5307 | 13.46 | 18.06 | 134 | 1540 | 0.009 | 0.04
|  |  |  | 134.1 | 6905 | 47.79 | 49.28 | 134 | 6065 | 26.32 | 30.9 | 134.1 | 5326 | 13.73 | 18.36 | 134.1 | 1535 | 0.017 | 0.08
|  |  |  | 134.2 | 6930 | 48.57 | 49.91 | 134.1 | 6053 | 26.57 | 31.26 | 134.2 | 5339 | 13.92 | 18.56 | 134.2 | 1531 | 0.025 | 0.11
|  |  |  | 134.3 | 6929 | 48.94 | 50.3 | 134.2 | 6024 | 26.56 | 31.4 | 134.3 | 5346 | 14.07 | 18.75 | 134.3 | 1530 | 0.032 | 0.15
|  |  |  | 134.4 | 6903 | 48.83 | 50.38 | 134.3 | 5984 | 26.31 | 31.31 | 134.4 | 5346 | 14.21 | 18.93 | 134.4 | 1534 | 0.04 | 0.18
|  |  |  | 134.5 | 6857 | 48.24 | 50.1 | 134.4 | 5948 | 25.96 | 31.08 | 134.5 | 5337 | 14.32 | 19.11 | 134.5 | 1542 | 0.049 | 0.23
|  |  |  | 134.6 | 6800 | 47.31 | 49.54 | 134.5 | 5928 | 25.57 | 30.72 | 134.6 | 5320 | 14.38 | 19.24 | 134.6 | 1554 | 0.055 | 0.25
|  |  |  | 134.7 | 6747 | 46.27 | 48.83 | 134.6 | 5925 | 25.34 | 30.45 | 134.7 | 5295 | 14.36 | 19.31 | 134.7 | 1565 | 0.056 | 0.25
|  |  |  | 134.8 | 6715 | 45.44 | 48.19 | 134.7 | 5939 | 25.35 | 30.39 | 134.8 | 5262 | 14.22 | 19.24 | 134.8 | 1572 | 0.053 | 0.24
|  |  |  | 134.9 | 6716 | 45.11 | 47.83 | 134.8 | 5962 | 25.51 | 30.47 | 134.9 | 5223 | 13.97 | 19.04 | 134.9 | 1573 | 0.048 | 0.22
|  |  |  | 135 | 6754 | 45.34 | 47.8 | 134.9 | 5985 | 25.85 | 30.76 | 135 | 5181 | 13.61 | 18.7 | 135 | 1571 | 0.045 | 0.21
|  |  |  | 135.1 | 6813 | 46.1 | 48.18 | 135 | 6001 | 26.34 | 31.25 | 135.1 | 5138 | 13.17 | 18.26 | 135.1 | 1567 | 0.043 | 0.2
|  |  |  | 135.2 | 6869 | 47.19 | 48.92 | 135.1 | 6008 | 26.8 | 31.77 | 135.2 | 5099 | 12.76 | 17.82 | 135.2 | 1561 | 0.042 | 0.19
|  |  |  | 135.3 | 6895 | 48.08 | 49.66 | 135.2 | 6009 | 27.24 | 32.28 | 135.3 | 5068 | 12.37 | 17.38 | 135.3 | 1555 | 0.039 | 0.18
|  |  |  | 135.4 | 6876 | 48.34 | 50.06 | 135.3 | 6008 | 27.63 | 32.75 | 135.4 | 5047 | 12.09 | 17.06 | 135.4 | 1547 | 0.035 | 0.16
|  |  |  | 135.5 | 6829 | 47.86 | 49.9 | 135.4 | 6005 | 27.9 | 33.08 | 135.5 | 5040 | 11.92 | 16.84 | 135.5 | 1541 | 0.035 | 0.16
|  |  |  | 135.6 | 6786 | 46.94 | 49.26 | 135.5 | 6003 | 28.03 | 33.26 | 135.6 | 5045 | 11.81 | 16.67 | 135.6 | 1539 | 0.035 | 0.16
|  |  |  | 135.7 | 6774 | 46.34 | 48.71 | 135.6 | 5999 | 28.02 | 33.26 | 135.7 | 5059 | 11.77 | 16.57 | 135.7 | 1542 | 0.039 | 0.18
|  |  |  | 135.8 | 6798 | 46.39 | 48.6 | 135.7 | 5997 | 27.89 | 33.12 | 135.8 | 5080 | 11.76 | 16.49 | 135.8 | 1548 | 0.041 | 0.19
|  |  |  | 135.9 | 6832 | 46.99 | 48.98 | 135.8 | 5998 | 27.79 | 32.99 | 135.9 | 5105 | 11.78 | 16.43 | 135.9 | 1557 | 0.041 | 0.19
|  |  |  | 136 | 6838 | 47.56 | 49.52 | 135.9 | 6001 | 27.82 | 33.02 | 136 | 5135 | 11.88 | 16.47 | 136 | 1563 | 0.037 | 0.17
|  |  |  | 136.1 | 6810 | 47.55 | 49.73 | 136 | 6002 | 27.98 | 33.2 | 136.1 | 5169 | 12.05 | 16.59 | 136.1 | 1564 | 0.033 | 0.15
|  |  |  | 136.2 | 6761 | 47 | 49.5 | 136.1 | 6000 | 28.16 | 33.42 | 136.2 | 5206 | 12.29 | 16.81 | 136.2 | 1559 | 0.033 | 0.15
|  |  |  | 136.3 | 6728 | 46.33 | 49.03 | 136.2 | 5993 | 28.11 | 33.39 | 136.3 | 5243 | 12.62 | 17.14 | 136.3 | 1550 | 0.033 | 0.15
|  |  |  | 136.4 | 6734 | 46.1 | 48.75 | 136.3 | 5984 | 27.81 | 33.1 | 136.4 | 5275 | 12.96 | 17.5 | 136.4 | 1540 | 0.033 | 0.15
|  |  |  | 136.5 | 6770 | 46.41 | 48.82 | 136.4 | 5972 | 27.28 | 32.53 | 136.5 | 5301 | 13.31 | 17.88 | 136.5 | 1532 | 0.032 | 0.15
|  |  |  | 136.6 | 6806 | 46.89 | 49.06 | 136.5 | 5959 | 26.62 | 31.81 | 136.6 | 5320 | 13.63 | 18.24 | 136.6 | 1528 | 0.03 | 0.14
|  |  |  | 136.7 | 6816 | 47.08 | 49.18 | 136.6 | 5943 | 26.08 | 31.24 | 136.7 | 5336 | 13.91 | 18.56 | 136.7 | 1529 | 0.031 | 0.15
|  |  |  | 136.8 | 6799 | 46.85 | 49.07 | 136.7 | 5928 | 25.66 | 30.82 | 136.8 | 5346 | 14.14 | 18.84 | 136.8 | 1535 | 0.035 | 0.16
|  |  |  | 136.9 | 6775 | 46.37 | 48.74 | 136.8 | 5915 | 25.39 | 30.57 | 136.9 | 5348 | 14.34 | 19.09 | 136.9 | 1542 | 0.038 | 0.18
|  |  |  | 137 | 6768 | 46.1 | 48.5 | 136.9 | 5908 | 25.31 | 30.5 | 137 | 5336 | 14.48 | 19.33 | 137 | 1550 | 0.038 | 0.18
|  |  |  | 137.1 | 6786 | 46.23 | 48.51 | 137 | 5912 | 25.21 | 30.36 | 137.1 | 5309 | 14.57 | 19.55 | 137.1 | 1555 | 0.035 | 0.16
|  |  |  | 137.2 | 6814 | 46.69 | 48.79 | 137.1 | 5931 | 25.33 | 30.41 | 137.2 | 5270 | 14.6 | 19.73 | 137.2 | 1560 | 0.034 | 0.15
|  |  |  | 137.3 | 6830 | 47.19 | 49.2 | 137.2 | 5964 | 25.56 | 30.52 |  |  |  |  | 137.3 | 1565 | 0.033 | 0.15
|  |  |  | 137.4 | 6818 | 47.35 | 49.46 | 137.3 | 6002 | 25.76 | 30.56 |  |  |  |  | 137.4 | 1570 | 0.032 | 0.15
|  |  |  | 137.5 | 6784 | 47.05 | 49.38 | 137.4 | 6035 | 26.07 | 30.76 |  |  |  |  | 137.5 | 1571 | 0.026 | 0.12
|  |  |  | 137.6 | 6754 | 46.44 | 48.96 | 137.5 | 6054 | 26.2 | 30.82 |  |  |  |  | 137.6 | 1566 | 0.02 | 0.09
|  |  |  | 137.7 | 6751 | 46 | 48.51 | 137.6 | 6049 | 26.22 | 30.87 |  |  |  |  | 137.7 | 1557 | 0.014 | 0.06
|  |  |  | 137.8 | 6783 | 46.09 | 48.38 | 137.7 | 6026 | 26.13 | 30.88 |  |  |  |  | 137.8 | 1546 | 0.014 | 0.06
|  |  |  | 137.9 | 6832 | 46.73 | 48.71 | 137.8 | 5993 | 25.84 | 30.71 |  |  |  |  | 137.9 | 1539 | 0.02 | 0.09
|  |  |  | 138 | 6866 | 47.54 | 49.31 | 137.9 | 5963 | 25.65 | 30.63 |  |  |  |  | 138 | 1537 | 0.023 | 0.11
|  |  |  | 138.1 | 6869 | 48.03 | 49.79 | 138 | 5947 | 25.44 | 30.47 |  |  |  |  | 138.1 | 1536 | 0.023 | 0.11
|  |  |  | 138.2 | 6840 | 47.96 | 49.92 | 138.1 | 5951 | 25.5 | 30.51 |  |  |  |  | 138.2 | 1536 | 0.022 | 0.1
|  |  |  | 138.3 | 6797 | 47.37 | 49.63 | 138.2 | 5974 | 25.72 | 30.66 |  |  |  |  | 138.3 | 1536 | 0.019 | 0.09
|  |  |  | 138.4 | 6760 | 46.71 | 49.21 | 138.3 | 6008 | 25.91 | 30.71 |  |  |  |  | 138.4 | 1537 | 0.023 | 0.11
|  |  |  | 138.5 | 6743 | 46.21 | 48.8 | 138.4 | 6042 | 26.23 | 30.92 |  |  |  |  | 138.5 | 1544 | 0.026 | 0.12
|  |  |  | 138.6 | 6748 | 46 | 48.54 | 138.5 | 6067 | 26.45 | 31.04 |  |  |  |  | 138.6 | 1552 | 0.025 | 0.12
|  |  |  | 138.7 | 6772 | 46.19 | 48.57 | 138.6 | 6081 | 26.64 | 31.2 |  |  |  |  | 138.7 | 1561 | 0.023 | 0.1
|  |  |  | 138.8 | 6802 | 46.53 | 48.71 | 138.7 | 6083 | 26.91 | 31.49 |  |  |  |  | 138.8 | 1567 | 0.019 | 0.09
|  |  |  | 138.9 | 6831 | 47.04 | 49.04 | 138.8 | 6077 | 26.98 | 31.61 |  |  |  |  | 138.9 | 1570 | 0.022 | 0.1
|  |  |  | 139 | 6850 | 47.5 | 49.38 | 138.9 | 6062 | 26.94 | 31.64 |  |  |  |  | 139 | 1569 | 0.026 | 0.12
|  |  |  | 139.1 | 6851 | 47.7 | 49.57 | 139 | 6037 | 26.82 | 31.63 |  |  |  |  | 139.1 | 1565 | 0.029 | 0.13
|  |  |  | 139.2 | 6836 | 47.62 | 49.61 | 139.1 | 6004 | 26.47 | 31.4 |  |  |  |  | 139.2 | 1560 | 0.028 | 0.13
|  |  |  | 139.3 | 6806 | 47.17 | 49.35 | 139.2 | 5963 | 26.13 | 31.21 |  |  |  |  | 139.3 | 1554 | 0.023 | 0.11
|  |  |  | 139.4 | 6776 | 46.61 | 48.98 | 139.3 | 5921 | 25.78 | 31 |  |  |  |  | 139.4 | 1548 | 0.022 | 0.1
|  |  |  | 139.5 | 6767 | 46.29 | 48.71 | 139.4 | 5886 | 25.43 | 30.77 |  |  |  |  | 139.5 | 1545 | 0.022 | 0.1
|  |  |  | 139.6 | 6785 | 46.37 | 48.66 | 139.5 | 5868 | 25.14 | 30.5 |  |  |  |  | 139.6 | 1545 | 0.026 | 0.12
|  |  |  | 139.7 | 6825 | 46.96 | 48.99 | 139.6 | 5874 | 24.85 | 30.13 |  |  |  |  | 139.7 | 1549 | 0.033 | 0.15
|  |  |  | 139.8 | 6861 | 47.69 | 49.49 | 139.7 | 5909 | 24.69 | 29.75 |  |  |  |  | 139.8 | 1555 | 0.039 | 0.18
|  |  |  | 139.9 | 6864 | 48.1 | 49.9 | 139.8 | 5965 | 24.82 | 29.63 |  |  |  |  | 139.9 | 1560 | 0.046 | 0.21
|  |  |  | 140 | 6826 | 47.94 | 50.02 | 139.9 | 6029 | 25.26 | 29.84 |  |  |  |  | 140 | 1567 | 0.047 | 0.21
|  |  |  | 140.1 | 6764 | 47.23 | 49.72 | 140 | 6080 | 26.02 | 30.47 |  |  |  |  | 140.1 | 1573 | 0.041 | 0.19
|  |  |  | 140.2 | 6712 | 46.32 | 49.15 | 140.1 | 6103 | 26.92 | 31.41 |  |  |  |  | 140.2 | 1578 | 0.029 | 0.13
|  |  |  | 140.3 | 6700 | 45.7 | 48.57 | 140.2 | 6093 | 27.58 | 32.24 |  |  |  |  | 140.3 | 1580 | 0.015 | 0.07
|  |  |  | 140.4 | 6732 | 45.66 | 48.3 | 140.3 | 6055 | 27.91 | 32.83 |  |  |  |  | 140.4 | 1575 | 0.004 | 0.02
|  |  |  | 140.5 | 6791 | 46.19 | 48.44 | 140.4 | 6004 | 27.7 | 32.85 |  |  |  |  | 140.5 | 1563 | 0.000921 | 0
|  |  |  | 140.6 | 6842 | 47.02 | 48.93 | 140.5 | 5955 | 27.03 | 32.32 |  |  |  |  | 140.6 | 1549 | 0.007 | 0.03
|  |  |  | 140.7 | 6853 | 47.5 | 49.36 | 140.6 | 5923 | 26.22 | 31.53 |  |  |  |  | 140.7 | 1538 | 0.013 | 0.06
|  |  |  | 140.8 | 6816 | 47.17 | 49.28 | 140.7 | 5914 | 25.48 | 30.68 |  |  |  |  | 140.8 | 1534 | 0.017 | 0.08
|  |  |  | 140.9 | 6751 | 46.11 | 48.64 | 140.8 | 5930 | 25.06 | 30.09 |  |  |  |  | 140.9 | 1537 | 0.016 | 0.08
|  |  |  | 141 | 6702 | 44.96 | 47.77 | 140.9 | 5962 | 25.04 | 29.91 |  |  |  |  | 141 | 1541 | 0.01 | 0.05
|  |  |  | 141.1 | 6700 | 44.5 | 47.29 | 141 | 5998 | 25.36 | 30.1 |  |  |  |  | 141.1 | 1542 | 0.006 | 0.03
|  |  |  | 141.2 | 6745 | 45.05 | 47.56 | 141.1 | 6024 | 26.02 | 30.76 |  |  |  |  | 141.2 | 1542 | 0.008 | 0.04
|  |  |  | 141.3 | 6799 | 46.18 | 48.37 | 141.2 | 6029 | 26.66 | 31.49 |  |  |  |  | 141.3 | 1544 | 0.018 | 0.08
|  |  |  | 141.4 | 6818 | 47.06 | 49.15 | 141.3 | 6016 | 27.07 | 32.04 |  |  |  |  | 141.4 | 1551 | 0.03 | 0.14
|  |  |  | 141.5 | 6795 | 47.13 | 49.39 | 141.4 | 5997 | 27.13 | 32.22 |  |  |  |  | 141.5 | 1564 | 0.041 | 0.19
|  |  |  | 141.6 | 6757 | 46.57 | 49.08 | 141.5 | 5987 | 26.85 | 31.94 |  |  |  |  | 141.6 | 1579 | 0.047 | 0.21
|  |  |  | 141.7 | 6743 | 46.03 | 48.61 | 141.6 | 5993 | 26.58 | 31.59 |  |  |  |  | 141.7 | 1592 | 0.044 | 0.2
|  |  |  | 141.8 | 6769 | 46.12 | 48.52 | 141.7 | 6012 | 26.46 | 31.34 |  |  |  |  | 141.8 | 1599 | 0.039 | 0.17
|  |  |  | 141.9 | 6811 | 46.87 | 49 | 141.8 | 6035 | 26.44 | 31.2 |  |  |  |  | 141.9 | 1599 | 0.029 | 0.13
|  |  |  | 142 | 6828 | 47.66 | 49.71 | 141.9 | 6050 | 26.61 | 31.32 |  |  |  |  | 142 | 1591 | 0.019 | 0.09
|  |  |  | 142.1 | 6802 | 47.91 | 50.16 | 142 | 6052 | 26.77 | 31.5 |  |  |  |  | 142.1 | 1579 | 0.011 | 0.05
|  |  |  | 142.2 | 6746 | 47.34 | 49.97 | 142.1 | 6038 | 26.94 | 31.77 |  |  |  |  | 142.2 | 1564 | 0.006 | 0.03
|  |  |  | 142.3 | 6703 | 46.31 | 49.2 | 142.2 | 6012 | 26.99 | 31.96 |  |  |  |  | 142.3 | 1553 | 0.007 | 0.03
|  |  |  | 142.4 | 6706 | 45.62 | 48.45 | 142.3 | 5978 | 26.74 | 31.85 |  |  |  |  | 142.4 | 1547 | 0.011 | 0.05
|  |  |  | 142.5 | 6751 | 45.62 | 48.12 | 142.4 | 5942 | 26.26 | 31.48 |  |  |  |  | 142.5 | 1547 | 0.013 | 0.06
|  |  |  | 142.6 | 6807 | 46.17 | 48.3 | 142.5 | 5909 | 25.72 | 30.99 |  |  |  |  | 142.6 | 1552 | 0.012 | 0.06
|  |  |  | 142.7 | 6838 | 46.85 | 48.79 | 142.6 | 5886 | 25.3 | 30.61 |  |  |  |  | 142.7 | 1556 | 0.007 | 0.03
|  |  |  | 142.8 | 6827 | 47.04 | 49.07 | 142.7 | 5877 | 25.01 | 30.31 |  |  |  |  | 142.8 | 1557 | 0.000939 | 0
|  |  |  | 142.9 | 6796 | 46.75 | 48.99 | 142.8 | 5883 | 24.99 | 30.24 |  |  |  |  | 142.9 | 1552 | -0.001 | -0.01
|  |  |  | 143 | 6778 | 46.41 | 48.75 | 142.9 | 5906 | 25.1 | 30.27 |  |  |  |  | 143 | 1547 | 0.000822 | 0
|  |  |  | 143.1 | 6793 | 46.4 | 48.65 | 143 | 5941 | 25.41 | 30.45 |  |  |  |  | 143.1 | 1542 | 0.004 | 0.02
|  |  |  | 143.2 | 6837 | 47 | 48.95 | 143.1 | 5985 | 25.87 | 30.78 |  |  |  |  | 143.2 | 1539 | 0.008 | 0.04
|  |  |  | 143.3 | 6876 | 47.79 | 49.48 | 143.2 | 6032 | 26.35 | 31.11 |  |  |  |  | 143.3 | 1537 | 0.009 | 0.04
|  |  |  | 143.4 | 6879 | 48.16 | 49.85 | 143.3 | 6073 | 26.7 | 31.31 |  |  |  |  | 143.4 | 1534 | 0.008 | 0.04
|  |  |  | 143.5 | 6839 | 47.76 | 49.72 | 143.4 | 6098 | 26.96 | 31.48 |  |  |  |  | 143.5 | 1533 | 0.009 | 0.04
|  |  |  | 143.6 | 6782 | 46.77 | 49.1 | 143.5 | 6103 | 27.11 | 31.64 |  |  |  |  | 143.6 | 1534 | 0.009 | 0.04
|  |  |  | 143.7 | 6748 | 45.82 | 48.35 | 143.6 | 6087 | 27.12 | 31.73 |  |  |  |  | 143.7 | 1537 | 0.01 | 0.05
|  |  |  | 143.8 | 6756 | 45.54 | 48 | 143.7 | 6055 | 27.08 | 31.85 |  |  |  |  | 143.8 | 1538 | 0.012 | 0.06
|  |  |  | 143.9 | 6797 | 46.07 | 48.27 | 143.8 | 6017 | 26.87 | 31.8 |  |  |  |  | 143.9 | 1540 | 0.014 | 0.06
|  |  |  | 144 | 6832 | 46.89 | 48.87 | 143.9 | 5979 | 26.54 | 31.61 |  |  |  |  | 144 | 1540 | 0.015 | 0.07
|  |  |  | 144.1 | 6829 | 47.29 | 49.31 | 144 | 5944 | 26.2 | 31.38 |  |  |  |  | 144.1 | 1539 | 0.014 | 0.06
|  |  |  | 144.2 | 6786 | 46.85 | 49.16 | 144.1 | 5914 | 25.81 | 31.07 |  |  |  |  | 144.2 | 1541 | 0.01 | 0.05
|  |  |  | 144.3 | 6730 | 45.81 | 48.47 | 144.2 | 5892 | 25.54 | 30.87 |  |  |  |  | 144.3 | 1539 | 0.006 | 0.03
|  |  |  | 144.4 | 6700 | 44.97 | 47.8 | 144.3 | 5881 | 25.32 | 30.65 |  |  |  |  | 144.4 | 1538 | 0.008 | 0.04
|  |  |  | 144.5 | 6718 | 44.91 | 47.6 | 144.4 | 5885 | 25.13 | 30.41 |  |  |  |  | 144.5 | 1540 | 0.012 | 0.06
|  |  |  | 144.6 | 6770 | 45.63 | 48 | 144.5 | 5902 | 25.05 | 30.22 |  |  |  |  | 144.6 | 1541 | 0.018 | 0.08
|  |  |  | 144.7 | 6818 | 46.62 | 48.69 | 144.6 | 5930 | 24.94 | 29.95 |  |  |  |  | 144.7 | 1547 | 0.024 | 0.11
|  |  |  | 144.8 | 6832 | 47.13 | 49.12 | 144.7 | 5966 | 24.98 | 29.81 |  |  |  |  | 144.8 | 1553 | 0.022 | 0.1
|  |  |  | 144.9 | 6811 | 46.91 | 49.05 | 144.8 | 6008 | 25.2 | 29.86 |  |  |  |  | 144.9 | 1560 | 0.021 | 0.1
|  |  |  | 145 | 6787 | 46.39 | 48.67 | 144.9 | 6052 | 25.55 | 30.07 |  |  |  |  | 145 | 1568 | 0.015 | 0.07
|  |  |  | 145.1 | 6790 | 46.12 | 48.37 | 145 | 6092 | 26.15 | 30.56 |  |  |  |  | 145.1 | 1570 | 0.01 | 0.05
|  |  |  | 145.2 | 6827 | 46.51 | 48.51 | 145.1 | 6118 | 26.72 | 31.1 |  |  |  |  | 145.2 | 1570 | 0.014 | 0.06
|  |  |  | 145.3 | 6873 | 47.32 | 49.03 | 145.2 | 6119 | 26.96 | 31.37 |  |  |  |  | 145.3 | 1567 | 0.022 | 0.1
|  |  |  | 145.4 | 6890 | 47.93 | 49.53 | 145.3 | 6093 | 26.88 | 31.42 |  |  |  |  | 145.4 | 1567 | 0.038 | 0.17
|  |  |  | 145.5 | 6865 | 47.89 | 49.67 | 145.4 | 6044 | 26.43 | 31.14 |  |  |  |  | 145.5 | 1574 | 0.043 | 0.2
|  |  |  | 145.6 | 6809 | 47.19 | 49.35 | 145.5 | 5990 | 25.93 | 30.83 |  |  |  |  | 145.6 | 1580 | 0.037 | 0.17
|  |  |  | 145.7 | 6756 | 46.29 | 48.79 | 145.6 | 5948 | 25.62 | 30.67 |  |  |  |  | 145.7 | 1584 | 0.024 | 0.11
|  |  |  | 145.8 | 6737 | 45.8 | 48.41 | 145.7 | 5929 | 25.43 | 30.54 |  |  |  |  | 145.8 | 1581 | 0.012 | 0.05
|  |  |  | 145.9 | 6755 | 45.94 | 48.43 | 145.8 | 5934 | 25.35 | 30.42 |  |  |  |  | 145.9 | 1575 | 0.013 | 0.06
|  |  |  | 146 | 6793 | 46.56 | 48.81 | 145.9 | 5957 | 25.36 | 30.32 |  |  |  |  | 146 | 1571 | 0.02 | 0.09
|  |  |  | 146.1 | 6818 | 47.2 | 49.29 | 146 | 5988 | 25.4 | 30.2 |  |  |  |  | 146.1 | 1568 | 0.029 | 0.13
|  |  |  | 146.2 | 6810 | 47.43 | 49.6 | 146.1 | 6022 | 25.62 | 30.3 |  |  |  |  | 146.2 | 1569 | 0.034 | 0.16
|  |  |  | 146.3 | 6769 | 47.09 | 49.54 | 146.2 | 6053 | 25.98 | 30.57 |  |  |  |  | 146.3 | 1569 | 0.032 | 0.15
|  |  |  | 146.4 | 6716 | 46.35 | 49.14 | 146.3 | 6073 | 26.28 | 30.81 |  |  |  |  | 146.4 | 1570 | 0.029 | 0.13
|  |  |  | 146.5 | 6683 | 45.64 | 48.63 | 146.4 | 6076 | 26.41 | 30.96 |  |  |  |  | 146.5 | 1571 | 0.027 | 0.12
|  |  |  | 146.6 | 6685 | 45.33 | 48.28 | 146.5 | 6058 | 26.16 | 30.75 |  |  |  |  | 146.6 | 1572 | 0.027 | 0.12
|  |  |  | 146.7 | 6723 | 45.62 | 48.32 | 146.6 | 6025 | 25.79 | 30.49 |  |  |  |  | 146.7 | 1571 | 0.031 | 0.14
|  |  |  | 146.8 | 6774 | 46.28 | 48.65 | 146.7 | 5989 | 25.52 | 30.34 |  |  |  |  | 146.8 | 1569 | 0.034 | 0.16
|  |  |  | 146.9 | 6809 | 46.96 | 49.11 | 146.8 | 5960 | 25.45 | 30.4 |  |  |  |  | 146.9 | 1567 | 0.034 | 0.16
|  |  |  | 147 | 6812 | 47.2 | 49.34 | 146.9 | 5948 | 25.58 | 30.63 |  |  |  |  | 147 | 1565 | 0.032 | 0.15
|  |  |  | 147.1 | 6788 | 46.84 | 49.13 | 147 | 5955 | 25.68 | 30.71 |  |  |  |  | 147.1 | 1564 | 0.032 | 0.14
|  |  |  | 147.2 | 6767 | 46.29 | 48.71 | 147.1 | 5979 | 25.81 | 30.75 |  |  |  |  | 147.2 | 1565 | 0.035 | 0.16
|  |  |  | 147.3 | 6768 | 45.83 | 48.23 | 147.2 | 6015 | 25.96 | 30.74 |  |  |  |  | 147.3 | 1569 | 0.04 | 0.18
|  |  |  | 147.4 | 6799 | 45.92 | 48.09 | 147.3 | 6055 | 26.3 | 30.93 |  |  |  |  | 147.4 | 1574 | 0.042 | 0.19
|  |  |  | 147.5 | 6844 | 46.56 | 48.45 | 147.4 | 6086 | 26.74 | 31.29 |  |  |  |  | 147.5 | 1577 | 0.034 | 0.16
|  |  |  | 147.6 | 6873 | 47.33 | 49.03 | 147.5 | 6094 | 27.01 | 31.56 |  |  |  |  | 147.6 | 1575 | 0.021 | 0.1
|  |  |  | 147.7 | 6865 | 47.69 | 49.46 | 147.6 | 6077 | 27.18 | 31.85 |  |  |  |  | 147.7 | 1567 | 0.008 | 0.04
|  |  |  | 147.8 | 6819 | 47.27 | 49.36 | 147.7 | 6038 | 27.03 | 31.87 |  |  |  |  | 147.8 | 1557 | 0.005 | 0.02
|  |  |  | 147.9 | 6763 | 46.3 | 48.75 | 147.8 | 5992 | 26.64 | 31.66 |  |  |  |  | 147.9 | 1549 | 0.012 | 0.06
|  |  |  | 148 | 6730 | 45.43 | 48.07 | 147.9 | 5952 | 26.26 | 31.42 |  |  |  |  | 148 | 1549 | 0.023 | 0.11
|  |  |  | 148.1 | 6744 | 45.32 | 47.85 | 148 | 5926 | 25.83 | 31.04 |  |  |  |  | 148.1 | 1555 | 0.029 | 0.13
|  |  |  | 148.2 | 6796 | 46.12 | 48.33 | 148.1 | 5919 | 25.59 | 30.79 |  |  |  |  | 148.2 | 1559 | 0.024 | 0.11
|  |  |  | 148.3 | 6853 | 47.37 | 49.22 | 148.2 | 5928 | 25.58 | 30.73 |  |  |  |  | 148.3 | 1556 | 0.012 | 0.06
|  |  |  | 148.4 | 6877 | 48.25 | 49.97 | 148.3 | 5949 | 25.64 | 30.69 |  |  |  |  | 148.4 | 1549 | 0.007 | 0.03
|  |  |  | 148.5 | 6850 | 48.17 | 50.07 | 148.4 | 5978 | 25.87 | 30.81 |  |  |  |  | 148.5 | 1544 | 0.012 | 0.05
|  |  |  | 148.6 | 6791 | 47.13 | 49.42 | 148.5 | 6009 | 26.16 | 31 |  |  |  |  | 148.6 | 1545 | 0.021 | 0.1
|  |  |  | 148.7 | 6738 | 45.83 | 48.43 | 148.6 | 6037 | 26.38 | 31.12 |  |  |  |  | 148.7 | 1552 | 0.029 | 0.13
|  |  |  | 148.8 | 6725 | 45.07 | 47.72 | 148.7 | 6051 | 26.44 | 31.12 |  |  |  |  | 148.8 | 1559 | 0.028 | 0.13
|  |  |  | 148.9 | 6761 | 45.31 | 47.73 | 148.8 | 6044 | 26.21 | 30.88 |  |  |  |  | 148.9 | 1561 | 0.024 | 0.11
|  |  |  | 149 | 6818 | 46.38 | 48.44 | 148.9 | 6016 | 25.82 | 30.56 |  |  |  |  | 149 | 1561 | 0.023 | 0.11
|  |  |  | 149.1 | 6857 | 47.52 | 49.36 | 149 | 5976 | 25.46 | 30.33 |  |  |  |  | 149.1 | 1560 | 0.026 | 0.12
|  |  |  | 149.2 | 6851 | 48.07 | 49.97 | 149.1 | 5938 | 25.23 | 30.25 |  |  |  |  | 149.2 | 1560 | 0.031 | 0.14
|  |  |  | 149.3 | 6810 | 47.76 | 49.94 | 149.2 | 5912 | 25.13 | 30.27 |  |  |  |  | 149.3 | 1561 | 0.031 | 0.14
|  |  |  | 149.4 | 6766 | 46.93 | 49.39 | 149.3 | 5903 | 25.02 | 30.18 |  |  |  |  | 149.4 | 1562 | 0.029 | 0.13
|  |  |  | 149.5 | 6756 | 46.3 | 48.8 | 149.4 | 5911 | 24.94 | 30.04 |  |  |  |  | 149.5 | 1562 | 0.027 | 0.12
|  |  |  | 149.6 | 6787 | 46.32 | 48.6 | 149.5 | 5935 | 24.97 | 29.96 |  |  |  |  | 149.6 | 1562 | 0.03 | 0.14
|  |  |  | 149.7 | 6837 | 47.09 | 49.04 | 149.6 | 5972 | 25.17 | 30.01 |  |  |  |  | 149.7 | 1563 | 0.033 | 0.15
|  |  |  | 149.8 | 6867 | 48.05 | 49.82 | 149.7 | 6017 | 25.56 | 30.25 |  |  |  |  | 149.8 | 1563 | 0.031 | 0.14
|  |  |  | 149.9 | 6851 | 48.56 | 50.47 | 149.8 | 6060 | 26.16 | 30.73 |  |  |  |  | 149.9 | 1563 | 0.025 | 0.11
|  |  |  | 150 | 6797 | 48.18 | 50.47 | 149.9 | 6091 | 26.71 | 31.23 |  |  |  |  | 150 | 1563 | 0.014 | 0.06
|  |  |  | 150.1 | 6742 | 47.24 | 49.9 | 150 | 6099 | 27.08 | 31.61 |  |  |  |  | 150.1 | 1561 | 0.006 | 0.03
|  |  |  | 150.2 | 6721 | 46.48 | 49.25 | 150.1 | 6081 | 27.23 | 31.89 |  |  |  |  | 150.2 | 1559 | 0.007 | 0.03
|  |  |  | 150.3 | 6740 | 46.32 | 48.94 | 150.2 | 6042 | 26.98 | 31.8 |  |  |  |  | 150.3 | 1556 | 0.01 | 0.05
|  |  |  | 150.4 | 6774 | 46.7 | 49.09 | 150.3 | 5990 | 26.52 | 31.53 |  |  |  |  | 150.4 | 1554 | 0.016 | 0.07
|  |  |  | 150.5 | 6786 | 47.05 | 49.37 | 150.4 | 5938 | 26 | 31.18 |  |  |  |  | 150.5 | 1554 | 0.023 | 0.11
|  |  |  | 150.6 | 6765 | 46.9 | 49.37 | 150.5 | 5899 | 25.42 | 30.69 |  |  |  |  | 150.6 | 1557 | 0.027 | 0.12
|  |  |  | 150.7 | 6732 | 46.22 | 48.89 | 150.6 | 5880 | 25 | 30.28 |  |  |  |  | 150.7 | 1558 | 0.027 | 0.12
|  |  |  | 150.8 | 6724 | 45.57 | 48.27 | 150.7 | 5885 | 24.93 | 30.16 |  |  |  |  | 150.8 | 1557 | 0.021 | 0.1
|  |  |  | 150.9 | 6757 | 45.51 | 47.96 | 150.8 | 5910 | 25.11 | 30.25 |  |  |  |  | 150.9 | 1551 | 0.009 | 0.04
|  |  |  | 151 | 6813 | 46.12 | 48.21 | 150.9 | 5948 | 25.55 | 30.58 |  |  |  |  | 151 | 1541 | 0.002 | 0.01
|  |  |  | 151.1 | 6856 | 47.03 | 48.85 | 151 | 5990 | 25.97 | 30.87 |  |  |  |  | 151.1 | 1532 | 0.000866 | 0
|  |  |  | 151.2 | 6860 | 47.63 | 49.44 | 151.1 | 6024 | 26.18 | 30.95 |  |  |  |  | 151.2 | 1525 | 0.006 | 0.03
|  |  |  | 151.3 | 6828 | 47.55 | 49.59 | 151.2 | 6041 | 26.23 | 30.92 |  |  |  |  | 151.3 | 1522 | 0.013 | 0.06
|  |  |  | 151.4 | 6785 | 47.03 | 49.36 | 151.3 | 6036 | 26.18 | 30.88 |  |  |  |  | 151.4 | 1520 | 0.016 | 0.07
|  |  |  | 151.5 | 6761 | 46.56 | 49.04 | 151.4 | 6012 | 26.08 | 30.89 |  |  |  |  | 151.5 | 1520 | 0.013 | 0.06
|  |  |  | 151.6 | 6767 | 46.44 | 48.87 | 151.5 | 5982 | 25.97 | 30.92 |  |  |  |  | 151.6 | 1519 | 0.01 | 0.05
|  |  |  | 151.7 | 6794 | 46.79 | 49.04 | 151.6 | 5956 | 25.84 | 30.9 |  |  |  |  | 151.7 | 1517 | 0.008 | 0.04
|  |  |  | 151.8 | 6817 | 47.24 | 49.35 | 151.7 | 5945 | 25.77 | 30.86 |  |  |  |  | 151.8 | 1517 | 0.008 | 0.04
|  |  |  | 151.9 | 6819 | 47.44 | 49.54 | 151.8 | 5954 | 25.88 | 30.95 |  |  |  |  | 151.9 | 1517 | 0.011 | 0.05
|  |  |  | 152 | 6799 | 47.23 | 49.46 | 151.9 | 5982 | 26.1 | 31.07 |  |  |  |  | 152 | 1518 | 0.011 | 0.05
|  |  |  | 152.1 | 6780 | 46.79 | 49.14 | 152 | 6024 | 26.48 | 31.3 |  |  |  |  | 152.1 | 1517 | 0.011 | 0.05
|  |  |  | 152.2 | 6784 | 46.49 | 48.8 | 152.1 | 6063 | 26.91 | 31.6 |  |  |  |  | 152.2 | 1514 | 0.012 | 0.05
|  |  |  | 152.3 | 6810 | 46.64 | 48.77 | 152.2 | 6091 | 27.17 | 31.76 |  |  |  |  | 152.3 | 1512 | 0.015 | 0.07
|  |  |  | 152.4 | 6841 | 47.21 | 49.15 | 152.3 | 6096 | 27.22 | 31.8 |  |  |  |  | 152.4 | 1515 | 0.024 | 0.11
|  |  |  | 152.5 | 6851 | 47.83 | 49.72 | 152.4 | 6073 | 26.99 | 31.65 |  |  |  |  | 152.5 | 1524 | 0.03 | 0.14
|  |  |  | 152.6 | 6828 | 48.05 | 50.11 | 152.5 | 6032 | 26.57 | 31.37 |  |  |  |  | 152.6 | 1534 | 0.032 | 0.15
|  |  |  | 152.7 | 6781 | 47.67 | 50.06 | 152.6 | 5988 | 26.29 | 31.26 |  |  |  |  | 152.7 | 1541 | 0.029 | 0.13
|  |  |  | 152.8 | 6734 | 46.86 | 49.55 | 152.7 | 5958 | 26.18 | 31.29 |  |  |  |  | 152.8 | 1544 | 0.024 | 0.11
|  |  |  | 152.9 | 6712 | 45.97 | 48.76 | 152.8 | 5949 | 26.16 | 31.31 |  |  |  |  | 152.9 | 1543 | 0.02 | 0.09
|  |  |  | 153 | 6725 | 45.64 | 48.33 | 152.9 | 5960 | 26.19 | 31.29 |  |  |  |  | 153 | 1540 | 0.019 | 0.09
|  |  |  | 153.1 | 6759 | 45.85 | 48.3 | 153 | 5983 | 26.25 | 31.24 |  |  |  |  | 153.1 | 1541 | 0.021 | 0.1
|  |  |  | 153.2 | 6791 | 46.38 | 48.63 | 153.1 | 6010 | 26.46 | 31.35 |  |  |  |  | 153.2 | 1544 | 0.027 | 0.12
|  |  |  | 153.3 | 6801 | 46.83 | 49.04 | 153.2 | 6034 | 26.77 | 31.59 |  |  |  |  | 153.3 | 1550 | 0.036 | 0.16
|  |  |  | 153.4 | 6781 | 46.73 | 49.07 | 153.3 | 6049 | 26.96 | 31.74 |  |  |  |  | 153.4 | 1560 | 0.045 | 0.21
|  |  |  | 153.5 | 6748 | 46.18 | 48.73 | 153.4 | 6048 | 26.93 | 31.7 |  |  |  |  | 153.5 | 1568 | 0.048 | 0.22
|  |  |  | 153.6 | 6730 | 45.63 | 48.28 | 153.5 | 6030 | 26.6 | 31.42 |  |  |  |  | 153.6 | 1572 | 0.043 | 0.2
|  |  |  | 153.7 | 6746 | 45.54 | 48.07 | 153.6 | 5994 | 26.22 | 31.15 |  |  |  |  | 153.7 | 1568 | 0.034 | 0.16
|  |  |  | 153.8 | 6795 | 46.23 | 48.44 | 153.7 | 5951 | 25.9 | 31 |  |  |  |  | 153.8 | 1559 | 0.023 | 0.11
|  |  |  | 153.9 | 6852 | 47.32 | 49.17 | 153.8 | 5913 | 25.69 | 30.94 |  |  |  |  | 153.9 | 1548 | 0.017 | 0.08
|  |  |  | 154 | 6885 | 48.23 | 49.88 | 153.9 | 5893 | 25.44 | 30.74 |  |  |  |  | 154 | 1543 | 0.019 | 0.09
|  |  |  | 154.1 | 6876 | 48.51 | 50.24 | 154 | 5898 | 25.15 | 30.36 |  |  |  |  | 154.1 | 1545 | 0.024 | 0.11
|  |  |  | 154.2 | 6829 | 47.96 | 50.01 | 154.1 | 5930 | 25 | 30.02 |  |  |  |  | 154.2 | 1551 | 0.027 | 0.12
|  |  |  | 154.3 | 6769 | 46.87 | 49.31 | 154.2 | 5980 | 25.07 | 29.85 |  |  |  |  | 154.3 | 1557 | 0.024 | 0.11
|  |  |  | 154.4 | 6725 | 45.84 | 48.54 | 154.3 | 6035 | 25.57 | 30.17 |  |  |  |  | 154.4 | 1557 | 0.014 | 0.06
|  |  |  | 154.5 | 6718 | 45.25 | 47.96 | 154.4 | 6081 | 26.39 | 30.9 |  |  |  |  | 154.5 | 1550 | 0.003 | 0.01
|  |  |  | 154.6 | 6747 | 45.4 | 47.91 | 154.5 | 6103 | 27.08 | 31.59 |  |  |  |  | 154.6 | 1540 | -0.001 | -0.01
|  |  |  | 154.7 | 6793 | 46.13 | 48.36 | 154.6 | 6093 | 27.45 | 32.08 |  |  |  |  | 154.7 | 1528 | 0.003 | 0.01
|  |  |  | 154.8 | 6827 | 46.94 | 48.96 | 154.7 | 6057 | 27.4 | 32.21 |  |  |  |  | 154.8 | 1519 | 0.012 | 0.05
|  |  |  | 154.9 | 6826 | 47.3 | 49.34 | 154.8 | 6006 | 26.95 | 31.95 |  |  |  |  | 154.9 | 1514 | 0.024 | 0.11
|  |  |  | 155 | 6791 | 46.95 | 49.24 | 154.9 | 5960 | 26.52 | 31.69 |  |  |  |  | 155 | 1512 | 0.035 | 0.16
|  |  |  | 155.1 | 6745 | 46.19 | 48.77 | 155 | 5931 | 26.22 | 31.48 |  |  |  |  | 155.1 | 1516 | 0.042 | 0.2
|  |  |  | 155.2 | 6720 | 45.47 | 48.18 | 155.1 | 5926 | 26.19 | 31.47 |  |  |  |  | 155.2 | 1521 | 0.043 | 0.2
|  |  |  | 155.3 | 6733 | 45.31 | 47.92 | 155.2 | 5943 | 26.55 | 31.81 |  |  |  |  | 155.3 | 1525 | 0.04 | 0.19
|  |  |  | 155.4 | 6773 | 45.74 | 48.08 | 155.3 | 5978 | 27.03 | 32.2 |  |  |  |  | 155.4 | 1526 | 0.033 | 0.15
|  |  |  | 155.5 | 6815 | 46.4 | 48.48 | 155.4 | 6018 | 27.51 | 32.55 |  |  |  |  | 155.5 | 1525 | 0.027 | 0.13
|  |  |  | 155.6 | 6828 | 46.77 | 48.78 | 155.5 | 6053 | 27.88 | 32.8 |  |  |  |  | 155.6 | 1523 | 0.029 | 0.13
|  |  |  | 155.7 | 6798 | 46.44 | 48.64 | 155.6 | 6069 | 28.05 | 32.91 |  |  |  |  | 155.7 | 1526 | 0.032 | 0.15
|  |  |  | 155.8 | 6745 | 45.59 | 48.13 | 155.7 | 6060 | 28.2 | 33.14 |  |  |  |  | 155.8 | 1531 | 0.035 | 0.16
|  |  |  | 155.9 | 6699 | 44.71 | 47.53 | 155.8 | 6028 | 28.14 | 33.24 |  |  |  |  | 155.9 | 1538 | 0.033 | 0.15
|  |  |  | 156 | 6689 | 44.41 | 47.28 | 155.9 | 5985 | 27.84 | 33.12 |  |  |  |  | 156 | 1547 | 0.027 | 0.13
|  |  |  | 156.1 | 6721 | 44.94 | 47.61 | 156 | 5945 | 27.45 | 32.88 |  |  |  |  | 156.1 | 1554 | 0.024 | 0.11
|  |  |  | 156.2 | 6771 | 45.94 | 48.32 | 156.1 | 5919 | 26.96 | 32.43 |  |  |  |  | 156.2 | 1562 | 0.024 | 0.11
|  |  |  | 156.3 | 6808 | 46.95 | 49.1 | 156.2 | 5910 | 26.6 | 32.05 |  |  |  |  | 156.3 | 1568 | 0.027 | 0.12
|  |  |  | 156.4 | 6811 | 47.35 | 49.5 | 156.3 | 5914 | 26.39 | 31.77 |  |  |  |  | 156.4 | 1572 | 0.029 | 0.13
|  |  |  | 156.5 | 6788 | 47.09 | 49.39 | 156.4 | 5924 | 26.22 | 31.52 |  |  |  |  | 156.5 | 1572 | 0.027 | 0.12
|  |  |  | 156.6 | 6769 | 46.62 | 49.04 | 156.5 | 5936 | 26.23 | 31.47 |  |  |  |  | 156.6 | 1568 | 0.027 | 0.12
|  |  |  | 156.7 | 6774 | 46.35 | 48.73 | 156.6 | 5948 | 26.39 | 31.6 |  |  |  |  | 156.7 | 1566 | 0.029 | 0.13
|  |  |  | 156.8 | 6796 | 46.49 | 48.72 | 156.7 | 5962 | 26.74 | 31.94 |  |  |  |  | 156.8 | 1566 | 0.032 | 0.14
|  |  |  | 156.9 | 6808 | 46.79 | 48.93 | 156.8 | 5983 | 27.12 | 32.27 |  |  |  |  | 156.9 | 1569 | 0.035 | 0.16
|  |  |  | 157 | 6793 | 46.8 | 49.06 | 156.9 | 6011 | 27.35 | 32.39 |  |  |  |  | 157 | 1573 | 0.03 | 0.13
|  |  |  | 157.1 | 6760 | 46.41 | 48.89 | 157 | 6042 | 27.54 | 32.46 |  |  |  |  | 157.1 | 1573 | 0.025 | 0.11
|  |  |  | 157.2 | 6736 | 45.96 | 48.59 | 157.1 | 6071 | 27.6 | 32.37 |  |  |  |  | 157.2 | 1570 | 0.025 | 0.11
|  |  |  | 157.3 | 6745 | 45.87 | 48.43 | 157.2 | 6090 | 27.63 | 32.31 |  |  |  |  | 157.3 | 1568 | 0.032 | 0.14
|  |  |  | 157.4 | 6789 | 46.39 | 48.67 | 157.3 | 6095 | 27.78 | 32.45 |  |  |  |  | 157.4 | 1569 | 0.041 | 0.18
|  |  |  | 157.5 | 6820 | 47.08 | 49.15 | 157.5 | 6089 | 27.84 | 32.55 |  |  |  |  | 157.5 | 1573 | 0.041 | 0.19
|  |  |  | 157.6 | 6821 | 47.41 | 49.5 | 157.5 | 6075 | 28.06 | 32.9 |  |  |  |  | 157.6 | 1576 | 0.036 | 0.16
|  |  |  | 157.7 | 6793 | 47.19 | 49.48 | 157.7 | 6058 | 28.39 | 33.37 |  |  |  |  | 157.7 | 1578 | 0.03 | 0.13
|  |  |  | 157.8 | 6762 | 46.67 | 49.14 | 157.7 | 6038 | 28.68 | 33.83 |  |  |  |  | 157.8 | 1578 | 0.031 | 0.14
|  |  |  | 157.9 | 6761 | 46.3 | 48.76 | 157.8 | 6014 | 28.82 | 34.13 |  |  |  |  | 157.9 | 1580 | 0.04 | 0.18
|  |  |  | 158 | 6798 | 46.49 | 48.7 | 158 | 5984 | 28.58 | 34 |  |  |  |  | 158 | 1588 | 0.047 | 0.21
|  |  |  | 158.1 | 6856 | 47.25 | 49.07 | 158 | 5953 | 28.08 | 33.59 |  |  |  |  | 158.1 | 1596 | 0.046 | 0.2
|  |  |  | 158.2 | 6900 | 48.11 | 49.66 | 158.2 | 5924 | 27.42 | 32.96 |  |  |  |  | 158.2 | 1602 | 0.037 | 0.16
|  |  |  | 158.3 | 6903 | 48.6 | 50.13 | 158.2 | 5903 | 26.82 | 32.35 |  |  |  |  | 158.3 | 1603 | 0.025 | 0.11
|  |  |  | 158.4 | 6867 | 48.29 | 50.07 | 158.3 | 5893 | 26.48 | 32 |  |  |  |  | 158.4 | 1598 | 0.018 | 0.08
|  |  |  | 158.5 | 6816 | 47.47 | 49.59 | 158.5 | 5893 | 26.27 | 31.74 |  |  |  |  | 158.5 | 1594 | 0.018 | 0.08
|  |  |  | 158.6 | 6783 | 46.7 | 49.02 | 158.5 | 5904 | 26.26 | 31.67 |  |  |  |  | 158.6 | 1593 | 0.023 | 0.1
|  |  |  | 158.7 | 6783 | 46.41 | 48.72 | 158.7 | 5923 | 26.38 | 31.71 |  |  |  |  | 158.7 | 1597 | 0.025 | 0.11
|  |  |  | 158.8 | 6802 | 46.66 | 48.85 | 158.7 | 5947 | 26.5 | 31.74 |  |  |  |  | 158.8 | 1603 | 0.021 | 0.09
|  |  |  | 158.9 | 6809 | 46.99 | 49.14 | 158.8 | 5976 | 26.78 | 31.92 |  |  |  |  | 158.9 | 1607 | 0.008 | 0.04
|  |  |  | 159 | 6786 | 46.85 | 49.17 | 159 | 6006 | 27.15 | 32.19 |  |  |  |  | 159 | 1603 | -0.007 | -0.03
|  |  |  | 159.1 | 6739 | 46.2 | 48.82 | 159 | 6033 | 27.49 | 32.45 |  |  |  |  | 159.1 | 1596 | -0.017 | -0.08
|  |  |  | 159.2 | 6703 | 45.44 | 48.27 | 159.2 | 6051 | 27.69 | 32.58 |  |  |  |  | 159.2 | 1586 | -0.017 | -0.07
|  |  |  | 159.3 | 6709 | 45.18 | 47.95 | 159.2 | 6053 | 27.59 | 32.46 |  |  |  |  | 159.3 | 1576 | -0.007 | -0.03
|  |  |  | 159.4 | 6753 | 45.66 | 48.15 | 159.3 | 6036 | 27.23 | 32.12 |  |  |  |  | 159.4 | 1566 | 0.004 | 0.02
|  |  |  | 159.5 | 6802 | 46.4 | 48.58 | 159.5 | 6007 | 26.93 | 31.92 |  |  |  |  | 159.5 | 1557 | 0.011 | 0.05
|  |  |  | 159.6 | 6818 | 46.69 | 48.76 | 159.5 | 5979 | 26.79 | 31.9 |  |  |  |  | 159.6 | 1547 | 0.015 | 0.07
|  |  |  | 159.7 | 6793 | 46.18 | 48.41 | 159.7 | 5968 | 26.95 | 32.15 |  |  |  |  | 159.7 | 1540 | 0.018 | 0.08
|  |  |  | 159.8 | 6753 | 45.2 | 47.66 | 159.7 | 5978 | 27.27 | 32.48 |  |  |  |  | 159.8 | 1538 | 0.025 | 0.11
|  |  |  | 159.9 | 6739 | 44.62 | 47.15 | 159.8 | 6005 | 27.49 | 32.6 |  |  |  |  | 159.9 | 1544 | 0.037 | 0.17
|  |  |  | 160 | 6767 | 44.91 | 47.26 | 160 | 6035 | 27.71 | 32.69 |  |  |  |  | 160 | 1561 | 0.05 | 0.23
|  |  |  | 160.1 | 6815 | 45.87 | 47.93 | 160 | 6056 | 27.76 | 32.64 |  |  |  |  | 160.1 | 1582 | 0.057 | 0.26
|  |  |  | 160.2 | 6841 | 46.74 | 48.65 | 160.2 | 6058 | 27.79 | 32.67 |  |  |  |  | 160.2 | 1606 | 0.059 | 0.26
|  |  |  | 160.3 | 6823 | 46.79 | 48.83 | 160.2 | 6040 | 27.86 | 32.84 |  |  |  |  | 160.3 | 1628 | 0.049 | 0.22
|  |  |  | 160.4 | 6771 | 46.02 | 48.4 | 160.3 | 6008 | 27.72 | 32.86 |  |  |  |  | 160.4 | 1642 | 0.037 | 0.16
|  |  |  | 160.5 | 6725 | 45.02 | 47.67 | 160.5 | 5970 | 27.52 | 32.83 |  |  |  |  | 160.5 | 1651 | 0.023 | 0.1
|  |  |  | 160.6 | 6719 | 44.59 | 47.26 | 160.5 | 5936 | 27.18 | 32.6 |  |  |  |  | 160.6 | 1651 | 0.006 | 0.02
|  |  |  | 160.7 | 6755 | 45 | 47.43 | 160.7 | 5914 | 26.8 | 32.27 |  |  |  |  | 160.7 | 1647 | -0.008 | -0.03
|  |  |  | 160.8 | 6809 | 45.95 | 48.06 | 160.7 | 5905 | 26.66 | 32.16 |  |  |  |  | 160.8 | 1640 | -0.022 | -0.1
|  |  |  | 160.9 | 6842 | 46.86 | 48.78 | 160.9 | 5906 | 26.64 | 32.12 |  |  |  |  | 160.9 | 1630 | -0.031 | -0.14
|  |  |  | 161 | 6836 | 47.16 | 49.13 | 161 | 5913 | 26.75 | 32.21 |  |  |  |  | 161 | 1619 | -0.029 | -0.13
|  |  |  | 161.1 | 6804 | 46.89 | 49.08 | 161.1 | 5922 | 26.82 | 32.26 |  |  |  |  | 161.1 | 1606 | -0.018 | -0.08
|  |  |  | 161.2 | 6773 | 46.45 | 48.84 | 161.2 | 5931 | 26.7 | 32.05 |  |  |  |  | 161.2 | 1593 | -0.002 | -0.01
|  |  |  | 161.3 | 6765 | 46.29 | 48.73 | 161.3 | 5944 | 26.55 | 31.8 |  |  |  |  | 161.3 | 1582 | 0.012 | 0.05
|  |  |  | 161.4 | 6777 | 46.57 | 48.94 | 161.4 | 5964 | 26.38 | 31.5 |  |  |  |  | 161.4 | 1573 | 0.018 | 0.08
|  |  |  | 161.5 | 6788 | 46.94 | 49.25 | 161.5 | 5994 | 26.43 | 31.39 |  |  |  |  | 161.5 | 1567 | 0.023 | 0.11
|  |  |  | 161.6 | 6779 | 46.98 | 49.34 | 161.6 | 6030 | 26.72 | 31.55 |  |  |  |  | 161.6 | 1566 | 0.031 | 0.14
|  |  |  | 161.7 | 6754 | 46.5 | 49.03 | 161.7 | 6066 | 27.1 | 31.82 |  |  |  |  | 161.7 | 1570 | 0.04 | 0.18
|  |  |  | 161.8 | 6730 | 45.75 | 48.4 | 161.8 | 6092 | 27.66 | 32.33 |  |  |  |  | 161.8 | 1576 | 0.046 | 0.21
|  |  |  | 161.9 | 6732 | 45.3 | 47.92 | 161.9 | 6098 | 28.17 | 32.9 |  |  |  |  | 161.9 | 1584 | 0.047 | 0.21
|  |  |  | 162 | 6767 | 45.48 | 47.86 | 162 | 6082 | 28.52 | 33.39 |  |  |  |  | 162 | 1587 | 0.041 | 0.18
|  |  |  | 162.1 | 6822 | 46.19 | 48.22 | 162.1 | 6046 | 28.64 | 33.73 |  |  |  |  | 162.1 | 1587 | 0.031 | 0.14
|  |  |  | 162.2 | 6874 | 47.1 | 48.79 | 162.2 | 6003 | 28.33 | 33.6 |  |  |  |  | 162.2 | 1580 | 0.02 | 0.09
|  |  |  | 162.3 | 6900 | 47.73 | 49.26 | 162.3 | 5967 | 27.68 | 33.03 |  |  |  |  | 162.3 | 1570 | 0.011 | 0.05
|  |  |  | 162.4 | 6892 | 47.83 | 49.41 | 162.4 | 5952 | 27.01 | 32.32 |  |  |  |  | 162.4 | 1559 | 0.006 | 0.03
|  |  |  | 162.5 | 6868 | 47.57 | 49.32 | 162.5 | 5962 | 26.45 | 31.59 |  |  |  |  | 162.5 | 1548 | 0.005 | 0.02
|  |  |  | 162.6 | 6852 | 47.39 | 49.25 | 162.6 | 5991 | 26.37 | 31.34 |  |  |  |  | 162.6 | 1541 | 0.008 | 0.04
|  |  |  | 162.7 | 6860 | 47.57 | 49.38 | 162.7 | 6025 | 26.66 | 31.51 |  |  |  |  | 162.7 | 1538 | 0.013 | 0.06
|  |  |  | 162.8 | 6883 | 48.14 | 49.8 | 162.8 | 6047 | 27.23 | 32.06 |  |  |  |  | 162.8 | 1538 | 0.018 | 0.09
|  |  |  | 162.9 | 6897 | 48.72 | 50.29 | 162.9 | 6048 | 27.95 | 32.91 |  |  |  |  | 162.9 | 1542 | 0.027 | 0.12
|  |  |  | 163 | 6880 | 48.8 | 50.5 | 163 | 6025 | 28.44 | 33.62 |  |  |  |  | 163 | 1550 | 0.03 | 0.14
|  |  |  | 163.1 | 6834 | 48.2 | 50.22 | 163.1 | 5984 | 28.53 | 33.95 |  |  |  |  | 163.1 | 1557 | 0.029 | 0.13
|  |  |  | 163.2 | 6787 | 47.22 | 49.55 | 163.2 | 5935 | 28.1 | 33.71 |  |  |  |  | 163.2 | 1561 | 0.023 | 0.11
|  |  |  | 163.3 | 6765 | 46.45 | 48.89 | 163.3 | 5882 | 27.35 | 33.11 |  |  |  |  | 163.3 | 1558 | 0.015 | 0.07
|  |  |  | 163.4 | 6781 | 46.26 | 48.57 | 163.4 | 5833 | 26.62 | 32.5 |  |  |  |  | 163.4 | 1551 | 0.015 | 0.07
|  |  |  | 163.5 | 6822 | 46.66 | 48.71 | 163.5 | 5793 | 26.05 | 32.02 |  |  |  |  | 163.5 | 1548 | 0.022 | 0.1
|  |  |  | 163.6 | 6860 | 47.38 | 49.18 | 163.6 | 5773 | 25.69 | 31.69 |  |  |  |  | 163.6 | 1553 | 0.026 | 0.12
|  |  |  | 163.8 | 6875 | 47.86 | 49.58 | 163.7 | 5780 | 25.54 | 31.47 |  |  |  |  | 163.7 | 1566 | 0.025 | 0.11
|  |  |  | 163.8 | 6858 | 47.88 | 49.71 | 163.8 | 5818 | 25.64 | 31.38 |  |  |  |  | 163.8 | 1581 | 0.012 | 0.05
|  |  |  | 163.9 | 6820 | 47.4 | 49.49 | 163.9 | 5883 | 25.99 | 31.46 |  |  |  |  | 163.9 | 1589 | -0.003 | -0.01
|  |  |  | 164 | 6777 | 46.67 | 49.04 | 164 | 5959 | 26.6 | 31.78 |  |  |  |  | 164 | 1591 | -0.012 | -0.05
|  |  |  | 164.2 | 6745 | 46.01 | 48.57 | 164.1 | 6029 | 27.23 | 32.16 |  |  |  |  | 164.1 | 1587 | -0.01 | -0.05
|  |  |  | 164.3 | 6736 | 45.66 | 48.27 | 164.2 | 6082 | 27.69 | 32.42 |  |  |  |  | 164.2 | 1583 | 0.004 | 0.02
|  |  |  | 164.3 | 6750 | 45.81 | 48.33 | 164.3 | 6109 | 28.15 | 32.81 |  |  |  |  | 164.3 | 1580 | 0.022 | 0.1
|  |  |  | 164.4 | 6776 | 46.29 | 48.65 | 164.4 | 6109 | 28.55 | 33.28 |  |  |  |  | 164.4 | 1580 | 0.039 | 0.17
|  |  |  | 164.5 | 6801 | 46.92 | 49.12 | 164.5 | 6085 | 28.91 | 33.83 |  |  |  |  | 164.5 | 1582 | 0.046 | 0.21
|  |  |  | 164.7 | 6814 | 47.43 | 49.56 | 164.6 | 6044 | 29.12 | 34.31 |  |  |  |  | 164.6 | 1582 | 0.041 | 0.18
|  |  |  | 164.8 | 6816 | 47.66 | 49.79 | 164.7 | 6000 | 28.81 | 34.19 |  |  |  |  | 164.7 | 1578 | 0.029 | 0.13
|  |  |  | 164.8 | 6814 | 47.69 | 49.84 | 164.8 | 5969 | 28.03 | 33.44 |  |  |  |  | 164.8 | 1571 | 0.015 | 0.07
|  |  |  | 164.9 | 6816 | 47.69 | 49.82 | 164.9 | 5961 | 27.06 | 32.33 |  |  |  |  | 164.9 | 1560 | 0.006 | 0.03
|  |  |  | 165 | 6827 | 47.78 | 49.84 | 165 | 5978 | 26.35 | 31.39 |  |  |  |  | 165 | 1548 | 0.005 | 0.02
|  |  |  | 165.2 | 6841 | 47.99 | 49.95 | 165.1 | 6009 | 26.23 | 31.08 |  |  |  |  | 165.1 | 1537 | 0.008 | 0.04
|  |  |  | 165.3 | 6850 | 48.19 | 50.09 | 165.2 | 6043 | 26.62 | 31.37 |  |  |  |  | 165.2 | 1530 | 0.013 | 0.06
|  |  |  | 165.3 | 6846 | 48.2 | 50.14 | 165.3 | 6067 | 27.26 | 32 |  |  |  |  | 165.3 | 1529 | 0.018 | 0.08
|  |  |  | 165.4 | 6828 | 47.95 | 50.01 | 165.4 | 6076 | 27.79 | 32.57 |  |  |  |  | 165.4 | 1535 | 0.021 | 0.1
|  |  |  | 165.5 | 6799 | 47.43 | 49.68 | 165.5 | 6071 | 27.98 | 32.82 |  |  |  |  | 165.5 | 1545 | 0.022 | 0.1
|  |  |  | 165.7 | 6768 | 46.8 | 49.24 | 165.6 | 6054 | 27.99 | 32.93 |  |  |  |  | 165.6 | 1555 | 0.023 | 0.1
|  |  |  | 165.8 | 6750 | 46.38 | 48.93 | 165.7 | 6030 | 27.85 | 32.89 |  |  |  |  | 165.7 | 1565 | 0.023 | 0.11
|  |  |  | 165.8 | 6752 | 46.2 | 48.73 | 165.8 | 6004 | 27.63 | 32.77 |  |  |  |  | 165.8 | 1572 | 0.02 | 0.09
|  |  |  | 165.9 | 6772 | 46.4 | 48.8 | 165.9 | 5981 | 27.36 | 32.57 |  |  |  |  | 165.9 | 1576 | 0.015 | 0.07
|  |  |  | 166 | 6798 | 46.78 | 49 | 166 | 5964 | 27.09 | 32.35 |  |  |  |  | 166 | 1577 | 0.013 | 0.06
|  |  |  | 166.2 | 6813 | 47 | 49.13 | 166.1 | 5953 | 26.94 | 32.23 |  |  |  |  | 166.1 | 1576 | 0.013 | 0.06
|  |  |  | 166.3 | 6808 | 47.03 | 49.2 | 166.2 | 5948 | 26.96 | 32.27 |  |  |  |  | 166.2 | 1573 | 0.021 | 0.1
|  |  |  | 166.3 | 6786 | 46.8 | 49.11 | 166.3 | 5949 | 27.21 | 32.58 |  |  |  |  | 166.3 | 1573 | 0.031 | 0.14
|  |  |  | 166.4 | 6764 | 46.45 | 48.9 | 166.4 | 5953 | 27.41 | 32.79 |  |  |  |  | 166.4 | 1573 | 0.036 | 0.16
|  |  |  | 166.5 | 6757 | 46.3 | 48.79 | 166.5 | 5960 | 27.47 | 32.82 |  |  |  |  | 166.5 | 1575 | 0.034 | 0.15
|  |  |  | 166.7 | 6769 | 46.4 | 48.81 | 166.6 | 5970 | 27.39 | 32.67 |  |  |  |  | 166.6 | 1578 | 0.024 | 0.11
|  |  |  | 166.8 | 6794 | 46.68 | 48.92 | 166.7 | 5984 | 27.17 | 32.33 |  |  |  |  | 166.7 | 1581 | 0.013 | 0.06
|  |  |  | 166.8 | 6817 | 47.04 | 49.13 | 166.8 | 6005 | 27.11 | 32.15 |  |  |  |  | 166.8 | 1584 | 0.006 | 0.03
|  |  |  | 166.9 | 6824 | 47.11 | 49.17 | 166.9 | 6031 | 27.25 | 32.18 |  |  |  |  | 166.9 | 1587 | 0.003 | 0.01
|  |  |  | 167 | 6811 | 46.87 | 49 | 167 | 6059 | 27.55 | 32.38 |  |  |  |  | 167 | 1591 | 0.002 | 0.01
|  |  |  | 167.2 | 6790 | 46.49 | 48.75 | 167.1 | 6082 | 27.95 | 32.72 |  |  |  |  | 167.1 | 1595 | -0.002 | -0.01
|  |  |  | 167.3 | 6774 | 46.12 | 48.48 | 167.2 | 6099 | 28.22 | 32.95 |  |  |  |  | 167.2 | 1597 | -0.008 | -0.04
|  |  |  | 167.3 | 6775 | 46.12 | 48.47 | 167.3 | 6109 | 28.49 | 33.21 |  |  |  |  | 167.3 | 1594 | -0.014 | -0.06
|  |  |  | 167.4 | 6792 | 46.45 | 48.7 | 167.4 | 6111 | 28.72 | 33.46 |  |  |  |  | 167.4 | 1585 | -0.015 | -0.07
|  |  |  | 167.5 | 6814 | 46.94 | 49.06 | 167.5 | 6106 | 28.73 | 33.5 |  |  |  |  | 167.5 | 1571 | -0.012 | -0.05
|  |  |  | 167.7 | 6826 | 47.4 | 49.45 | 167.6 | 6093 | 28.63 | 33.46 |  |  |  |  | 167.6 | 1558 | -0.007 | -0.03
|  |  |  | 167.8 | 6816 | 47.46 | 49.58 | 167.7 | 6072 | 28.2 | 33.08 |  |  |  |  | 167.7 | 1546 | 0.000738 | 0
|  |  |  | 167.8 | 6787 | 47.16 | 49.48 | 167.8 | 6047 | 27.54 | 32.43 |  |  |  |  | 167.8 | 1539 | 0.009 | 0.04
|  |  |  | 167.9 | 6747 | 46.64 | 49.23 | 167.9 | 6023 | 26.93 | 31.85 |  |  |  |  | 167.9 | 1539 | 0.016 | 0.07
|  |  |  | 168 | 6714 | 46.09 | 48.88 | 168 | 6005 | 26.39 | 31.3 |  |  |  |  | 168 | 1545 | 0.021 | 0.1
|  |  |  | 168.2 | 6699 | 45.79 | 48.68 | 168.1 | 5997 | 26.03 | 30.91 |  |  |  |  | 168.1 | 1552 | 0.02 | 0.09
|  |  |  | 168.3 | 6708 | 45.76 | 48.58 | 168.2 | 5998 | 25.92 | 30.78 |  |  |  |  | 168.2 | 1557 | 0.016 | 0.07
|  |  |  | 168.3 | 6741 | 46.04 | 48.63 | 168.3 | 6002 | 25.97 | 30.81 |  |  |  |  | 168.3 | 1556 | 0.011 | 0.05
|  |  |  | 168.4 | 6786 | 46.54 | 48.83 | 168.4 | 6002 | 26.09 | 30.95 |  |  |  |  | 168.4 | 1550 | 0.006 | 0.03
|  |  |  | 168.5 | 6828 | 47.17 | 49.19 | 168.5 | 5996 | 26.18 | 31.09 |  |  |  |  | 168.5 | 1542 | 0.003 | 0.02
|  |  |  | 168.7 | 6851 | 47.72 | 49.6 | 168.6 | 5988 | 26.19 | 31.14 |  |  |  |  | 168.6 | 1535 | 0.005 | 0.02
|  |  |  | 168.8 | 6843 | 47.79 | 49.73 | 168.7 | 5985 | 26.18 | 31.16 |  |  |  |  | 168.7 | 1533 | 0.013 | 0.06
|  |  |  | 168.8 | 6811 | 47.36 | 49.52 | 168.8 | 5989 | 26.23 | 31.19 |  |  |  |  | 168.8 | 1538 | 0.02 | 0.09
|  |  |  | 168.9 | 6769 | 46.5 | 48.91 | 168.9 | 6001 | 26.37 | 31.29 |  |  |  |  | 168.9 | 1545 | 0.024 | 0.11
|  |  |  | 169 | 6743 | 45.67 | 48.23 | 169 | 6015 | 26.61 | 31.5 |  |  |  |  | 169 | 1549 | 0.022 | 0.1
|  |  |  | 169.2 | 6750 | 45.45 | 47.94 | 169.1 | 6026 | 26.94 | 31.84 |  |  |  |  | 169.1 | 1548 | 0.014 | 0.06
|  |  |  | 169.3 | 6785 | 45.82 | 48.09 | 169.2 | 6028 | 27.42 | 32.39 |  |  |  |  | 169.2 | 1539 | 0.01 | 0.05
|  |  |  | 169.3 | 6821 | 46.51 | 48.55 | 169.3 | 6021 | 27.95 | 33.06 |  |  |  |  | 169.3 | 1531 | 0.014 | 0.07
|  |  |  | 169.4 | 6834 | 47.01 | 48.99 | 169.4 | 6006 | 28.28 | 33.52 |  |  |  |  | 169.4 | 1529 | 0.023 | 0.11
|  |  |  | 169.5 | 6810 | 46.92 | 49.06 | 169.5 | 5988 | 28.29 | 33.65 |  |  |  |  | 169.5 | 1534 | 0.034 | 0.16
|  |  |  | 169.7 | 6768 | 46.42 | 48.84 | 169.6 | 5969 | 28.07 | 33.49 |  |  |  |  | 169.6 | 1548 | 0.041 | 0.19
|  |  |  | 169.8 | 6739 | 45.93 | 48.52 | 169.7 | 5950 | 27.7 | 33.15 |  |  |  |  | 169.7 | 1560 | 0.037 | 0.17
|  |  |  | 169.8 | 6747 | 45.88 | 48.42 | 169.8 | 5933 | 27.44 | 32.94 |  |  |  |  | 169.8 | 1567 | 0.029 | 0.13
|  |  |  | 169.9 | 6787 | 46.36 | 48.64 | 169.9 | 5918 | 27.37 | 32.94 |  |  |  |  | 169.9 | 1568 | 0.021 | 0.1
|  |  |  | 170 | 6829 | 47.1 | 49.11 | 170 | 5907 | 27.3 | 32.9 |  |  |  |  | 170 | 1561 | 0.014 | 0.06
|  |  |  | 170.2 | 6838 | 47.58 | 49.55 | 170.1 | 5901 | 27.24 | 32.88 |  |  |  |  | 170.1 | 1553 | 0.013 | 0.06
|  |  |  | 170.3 | 6804 | 47.37 | 49.57 | 170.2 | 5898 | 27.23 | 32.88 |  |  |  |  | 170.2 | 1545 | 0.011 | 0.05
|  |  |  | 170.3 | 6754 | 46.7 | 49.24 | 170.3 | 5898 | 27.13 | 32.76 |  |  |  |  | 170.3 | 1538 | 0.008 | 0.04
|  |  |  | 170.4 | 6731 | 46.04 | 48.7 | 170.4 | 5902 | 27 | 32.57 |  |  |  |  | 170.4 | 1532 | 0.007 | 0.03
|  |  |  | 170.5 | 6761 | 45.97 | 48.42 | 170.5 | 5916 | 26.77 | 32.23 |  |  |  |  | 170.5 | 1527 | 0.007 | 0.03
|  |  |  | 170.7 | 6828 | 46.67 | 48.66 | 170.6 | 5941 | 26.46 | 31.72 |  |  |  |  | 170.6 | 1525 | 0.008 | 0.04
|  |  |  | 170.8 | 6889 | 47.67 | 49.27 | 170.7 | 5978 | 26.35 | 31.39 |  |  |  |  | 170.7 | 1526 | 0.008 | 0.04
|  |  |  | 170.8 | 6903 | 48.3 | 49.82 | 170.8 | 6023 | 26.57 | 31.42 |  |  |  |  | 170.8 | 1527 | 0.003 | 0.02
|  |  |  | 170.9 | 6868 | 48.13 | 49.91 | 170.9 | 6066 | 27.23 | 31.97 |  |  |  |  | 170.9 | 1526 | 0.000485 | 0
|  |  |  | 171 | 6813 | 47.36 | 49.5 | 171 | 6100 | 28.16 | 32.88 |  |  |  |  | 171 | 1524 | 0.002 | 0.01
|  |  |  | 171.2 | 6784 | 46.63 | 48.94 | 171.1 | 6119 | 29.06 | 33.82 |  |  |  |  | 171.1 | 1522 | 0.005 | 0.03
|  |  |  | 171.3 | 6802 | 46.61 | 48.8 | [8 empty] | 171.2 | 1523 | 0.014 | 0.07
|  |  |  | 171.3 | 6850 | 47.34 | 49.21 | [8 empty] | 171.3 | 1527 | 0.021 | 0.1
|  |  |  | 171.4 | 6888 | 48.24 | 49.87 | [8 empty] | 171.4 | 1535 | 0.026 | 0.12
|  |  |  | 171.5 | 6871 | 48.51 | 50.28 | [8 empty] | 171.5 | 1544 | 0.028 | 0.13
|  |  |  | 171.7 | 6782 | 47.7 | 50.09 | [8 empty] | 171.6 | 1553 | 0.024 | 0.11
|  |  |  | 171.8 | 6634 | 45.89 | 49.25 | [8 empty] | 171.7 | 1558 | 0.019 | 0.09
|  |  |  | 171.8 | 6462 | 43.8 | 48.27 | [8 empty] | 171.8 | 1559 | 0.014 | 0.06
|  |  |  | 171.9 | 6304 | 41.91 | 47.34 | [8 empty] | 171.9 | 1557 | 0.013 | 0.06
|  |  |  | 172 | 6193 | 40.42 | 46.48 | [8 empty] | 172.1 | 1555 | 0.014 | 0.06
|  |  |  | 172.2 | 6144 | 39.51 | 45.79 | [8 empty] | 172.2 | 1556 | 0.014 | 0.06
|  |  |  | 172.3 | 6161 | 39.09 | 45.18 | [8 empty] | 172.3 | 1558 | 0.013 | 0.06
|  |  |  | 172.3 | 6237 | 39.53 | 45.13 | [8 empty] | 172.4 | 1560 | 0.009 | 0.04
|  |  |  | 172.4 | 6358 | 41.03 | 45.95 | [8 empty] | 172.4 | 1559 | 0.001 | 0.01
|  |  |  | 172.5 | 6528 | 43.75 | 47.72 | [8 empty] | 172.6 | 1554 | -0.002 | -0.01
|  |  |  | 172.7 | 6733 | 47.37 | 50.1 | [8 empty] | 172.7 | 1547 | -0.006 | -0.03
|  |  |  | 172.8 | 6947 | 51.18 | 52.45 | [8 empty] | 172.8 | 1538 | -0.005 | -0.02
|  |  |  | 172.9 | 7148 | 54.65 | 54.44 | [8 empty] | 172.9 | 1531 | 0.005 | 0.02
|  |  |  | 173 | 7303 | 57.37 | 55.93 | [8 empty] | 172.9 | 1530 | 0.014 | 0.06
|  |  |  | 173.1 | 7401 | 59.36 | 57.11 | [8 empty] | 173.1 | 1531 | 0.022 | 0.1
|  |  |  | 173.2 | 7446 | 60.77 | 58.12 | [8 empty] | 173.2 | 1537 | 0.025 | 0.11
|  |  |  | 173.3 | 7443 | 61.64 | 58.98 | [8 empty] | 173.3 | 1542 | 0.02 | 0.09
|  |  |  | 173.4 | 7399 | 61.65 | 59.33 | [8 empty] | 173.4 | 1546 | 0.016 | 0.07
|  |  |  | 173.5 | 7314 | 60.27 | 58.68 | [8 empty] | 173.4 | 1547 | 0.014 | 0.06
|  |  |  | 173.6 | 7196 | 57.42 | 56.82 | [8 empty] | 173.6 | 1547 | 0.014 | 0.06
|  |  |  | 173.7 | 7063 | 53.55 | 53.99 | [8 empty] | 173.7 | 1547 | 0.014 | 0.07
|  |  |  | 173.8 | 6943 | 49.78 | 51.05 | [8 empty] | 173.8 | 1546 | 0.012 | 0.05
|  |  |  | 173.9 | 6861 | 47.18 | 48.97 | [8 empty] | 173.9 | 1545 | 0.008 | 0.04
|  |  |  | 174 | 6829 | 46.28 | 48.26 | [8 empty] | 174 | 1543 | 0.004 | 0.02
|  |  |  | 174.1 | 6836 | 46.79 | 48.74 | [8 empty] | 174.1 | 1540 | 0.002 | 0.01
|  |  |  | 174.2 | 6843 | 47.73 | 49.67 | [8 empty] | 174.2 | 1535 | 0.000643 | 0
|  |  |  | 174.3 | 6821 | 48.11 | 50.23 | [8 empty] | 174.3 | 1529 | -0.000102 | 0
|  |  |  | 174.4 | 6768 | 47.59 | 50.07 | [8 empty] | 174.4 | 1522 | 0.000941 | 0
|  |  |  | 174.5 | 6708 | 46.47 | 49.34 | [8 empty] | 174.5 | 1515 | 0.002 | 0.01
|  |  |  | 174.6 | 6679 | 45.58 | 48.6 | [8 empty] | 174.6 | 1509 | 0.007 | 0.03
|  |  |  | 174.7 | 6699 | 45.43 | 48.29 | [8 empty] | 174.7 | 1508 | 0.016 | 0.08
|  |  |  | 174.8 | 6749 | 46.03 | 48.56 | [8 empty] | 174.8 | 1512 | 0.024 | 0.11
|  |  |  | 174.9 | 6793 | 46.83 | 49.09 | [8 empty] | 174.9 | 1523 | 0.031 | 0.15
|  |  |  | 175 | 6798 | 47.1 | 49.33 | [8 empty] | 175 | 1537 | 0.031 | 0.14
|  |  |  | 175.1 | 6760 | 46.55 | 49.03 | [8 empty] | 175.1 | 1550 | 0.023 | 0.11
|  |  |  | 175.2 | 6710 | 45.49 | 48.27 | [8 empty] | 175.2 | 1558 | 0.015 | 0.07
|  |  |  | 175.3 | 6689 | 44.73 | 47.62 | [8 empty] | 175.3 | 1560 | 0.01 | 0.05
|  |  |  | 175.4 | 6719 | 44.87 | 47.55 | [8 empty] | 175.4 | 1560 | 0.009 | 0.04
|  |  |  | 175.5 | 6784 | 45.91 | 48.19 | [8 empty] | 175.5 | 1558 | 0.01 | 0.04
|  |  |  | 175.6 | 6843 | 47.24 | 49.16 | [8 empty] | 175.6 | 1556 | 0.013 | 0.06
|  |  |  | 175.7 | 6855 | 48.03 | 49.9 | [8 empty] | 175.7 | 1555 | 0.016 | 0.07
|  |  |  | 175.8 | 6815 | 47.86 | 50.01 | [8 empty] | 175.8 | 1556 | 0.021 | 0.1
|  |  |  | 175.9 | 6753 | 46.96 | 49.52 | [8 empty] | 175.9 | 1560 | 0.026 | 0.12
|  |  |  | 176 | 6712 | 46.03 | 48.83 | [8 empty] | 176 | 1567 | 0.029 | 0.13
|  |  |  | 176.1 | 6719 | 45.73 | 48.47 | [8 empty] | 176.1 | 1573 | 0.028 | 0.13
|  |  |  | 176.2 | 6763 | 46.22 | 48.67 | [8 empty] | 176.2 | 1575 | 0.025 | 0.11
|  |  |  | 176.3 | 6808 | 47.03 | 49.19 | [8 empty] | 176.3 | 1573 | 0.023 | 0.1
|  |  |  | 176.4 | 6816 | 47.49 | 49.61 | [8 empty] | 176.4 | 1570 | 0.02 | 0.09
|  |  |  | 176.5 | 6782 | 47.06 | 49.41 | [8 empty] | 176.5 | 1566 | 0.018 | 0.08
|  |  |  | 176.6 | 6728 | 45.98 | 48.66 | [8 empty] | 176.6 | 1563 | 0.016 | 0.07
|  |  |  | 176.7 | 6693 | 44.99 | 47.86 | [8 empty] | 176.7 | 1560 | 0.012 | 0.06
|  |  |  | 176.8 | 6703 | 44.75 | 47.53 | [8 empty] | 176.8 | 1556 | 0.013 | 0.06
|  |  |  | 176.9 | 6746 | 45.38 | 47.9 | [8 empty] | 176.9 | 1551 | 0.016 | 0.07
|  |  |  | 177 | 6790 | 46.42 | 48.68 | [8 empty] | 177 | 1544 | 0.018 | 0.08
|  |  |  | 177.1 | 6801 | 47.17 | 49.39 | [8 empty] | 177.1 | 1539 | 0.019 | 0.09
|  |  |  | 177.2 | 6766 | 47.06 | 49.53 | [8 empty] | 177.2 | 1536 | 0.018 | 0.08
|  |  |  | 177.3 | 6706 | 46.29 | 49.15 | [8 empty] | 177.3 | 1536 | 0.017 | 0.08
|  |  |  | 177.4 | 6651 | 45.23 | 48.42 | [8 empty] | 177.4 | 1542 | 0.017 | 0.08
[16 empty] | 177.5 | 1549 | 0.018 | 0.08
[16 empty] | 177.6 | 1558 | 0.019 | 0.09
[16 empty] | 177.7 | 1566 | 0.021 | 0.09
[16 empty] | 177.8 | 1570 | 0.022 | 0.1
[16 empty] | 177.9 | 1571 | 0.022 | 0.1
[16 empty] | 178 | 1570 | 0.018 | 0.08
[16 empty] | 178.1 | 1567 | 0.012 | 0.05
[16 empty] | 178.2 | 1562 | 0.004 | 0.02
[16 empty] | 178.3 | 1552 | -0.003 | -0.01
[16 empty] | 178.4 | 1543 | -0.003 | -0.01
[16 empty] | 178.5 | 1536 | -0.000691 | 0
[16 empty] | 178.6 | 1534 | 0.009 | 0.04
[16 empty] | 178.7 | 1542 | 0.017 | 0.08
[16 empty] | 178.8 | 1552 | 0.02 | 0.09
[16 empty] | 178.9 | 1562 | 0.02 | 0.09
[16 empty] | 179 | 1567 | 0.012 | 0.06
[16 empty] | 179.1 | 1565 | 0.007 | 0.03
[16 empty] | 179.2 | 1562 | 0.006 | 0.03
[16 empty] | 179.3 | 1559 | 0.005 | 0.02
[16 empty] | 179.4 | 1558 | 0.009 | 0.04
[16 empty] | 179.5 | 1559 | 0.012 | 0.06
[16 empty] | 179.6 | 1560 | 0.015 | 0.07
[16 empty] | 179.7 | 1561 | 0.019 | 0.09
[16 empty] | 179.8 | 1562 | 0.019 | 0.09
[16 empty] | 179.9 | 1562 | 0.018 | 0.08
[16 empty] | 180 | 1563 | 0.016 | 0.07
[16 empty] | 180.1 | 1563 | 0.012 | 0.06
[16 empty] | 180.2 | 1563 | 0.011 | 0.05
[16 empty] | 180.3 | 1564 | 0.01 | 0.04
[16 empty] | 180.4 | 1564 | 0.011 | 0.05
[16 empty] | 180.5 | 1566 | 0.01 | 0.04
[16 empty] | 180.6 | 1565 | 0.007 | 0.03
[16 empty] | 180.7 | 1564 | 0.007 | 0.03
[16 empty] | 180.8 | 1562 | 0.007 | 0.03
[16 empty] | 180.9 | 1560 | 0.01 | 0.05
[16 empty] | 181 | 1560 | 0.014 | 0.06
[16 empty] | 181.1 | 1560 | 0.014 | 0.07
[16 empty] | 181.2 | 1560 | 0.014 | 0.06
[16 empty] | 181.3 | 1557 | 0.01 | 0.04
[16 empty] | 181.4 | 1552 | 0.008 | 0.04
[16 empty] | 181.5 | 1546 | 0.01 | 0.05
[16 empty] | 181.6 | 1543 | 0.017 | 0.08
[16 empty] | 181.7 | 1548 | 0.027 | 0.12
[16 empty] | 181.8 | 1557 | 0.028 | 0.13
[16 empty] | 181.9 | 1567 | 0.025 | 0.11
[16 empty] | 182 | 1574 | 0.015 | 0.07
[16 empty] | 182.1 | 1572 | 0.006 | 0.03
[16 empty] | 182.2 | 1565 | 0.007 | 0.03
[16 empty] | 182.3 | 1556 | 0.009 | 0.04
[16 empty] | 182.4 | 1542 | 0.012 | 0.05
[16 empty] | 182.5 | 1533 | 0.009 | 0.04
[16 empty] | 182.6 | 1527 | 0.007 | 0.03
[16 empty] | 182.7 | 1524 | 0.01 | 0.05
[16 empty] | 182.8 | 1525 | 0.019 | 0.09
[16 empty] | 182.9 | 1532 | 0.027 | 0.13
[16 empty] | 183 | 1540 | 0.031 | 0.14
[16 empty] | 183.1 | 1549 | 0.027 | 0.12
[16 empty] | 183.2 | 1554 | 0.019 | 0.09
[16 empty] | 183.3 | 1554 | 0.009 | 0.04
[16 empty] | 183.4 | 1550 | -0.001 | -0.01
[16 empty] | 183.5 | 1541 | -0.019 | -0.09
[16 empty] | 183.6 | 1517 | -0.057 | -0.27
[16 empty] | 183.7 | 1465 | -0.107 | -0.52
[16 empty] | 183.8 | 1375 | -0.158 | -0.82
[16 empty] | 183.9 | 1246 | -0.185 | -1.06
[16 empty] | 184 | 1098 | -0.182 | -1.18
[16 empty] | 184.1 | 950.2 | -0.163 | -1.22
[16 empty] | 184.2 | 818.4 | -0.137 | -1.2
[16 empty] | 184.3 | 714.1 | -0.116 | -1.16
[16 empty] | 184.4 | 635.7 | -0.101 | -1.13
[16 empty] | 184.5 | 577 | -0.092 | -1.14
[16 empty] | 184.6 | 521.4 | -0.092 | -1.26
[16 empty] | 184.7 | 447.8 | -0.091 | -1.44
[16 empty] | 184.8 | 349.5 | -0.079 | -1.6
[16 empty] | 184.9 | 233 | -0.053 | -1.63
[16 empty] | 185 | 125.9 | -0.026 | -1.48
[16 empty] | 185.1 | 53.74 | -0.009 | -1.24
[16 empty] | 185.2 | 15.41 | -0.002 | -1.03
[16 empty] | 185.3 | 1.818 | -0.000235 | -0.91
[16 empty] | 185.4 | 0.013 | -2e-06 | -0.86
[16 empty] | 185.5 | 0 | 0 | -0.85
[16 empty] | 185.6 | 0 | 0 | -0.84
[16 empty] | 185.7 | 0 | 0 | -0.83
[16 empty] | 185.8 | 0 | 0 | -0.82
[16 empty] | 185.9 | 0 | 0 | -0.81
[16 empty] | 186 | 0 | 0 | -0.8
[16 empty] | 186.1 | 0 | 0 | -0.8
[16 empty] | 186.2 | 0 | 0 | -0.8
[16 empty] | 186.3 | 0 | 0 | -0.8
[16 empty] | 186.4 | 0 | 0 | -0.81
[16 empty] | 186.5 | 0 | 0 | -0.8
[16 empty] | 186.6 | 0 | 0 | -0.8
[16 empty] | 186.7 | 0 | 0 | -0.79
[16 empty] | 186.8 | 0 | 0 | -0.79
[16 empty] | 186.9 | 0 | 0 | -0.79
[16 empty] | 187 | 0 | 0 | -0.79
[16 empty] | 187.1 | 0 | 0 | -0.8
[16 empty] | 187.2 | 0 | 0 | -0.8
[16 empty] | 187.3 | 0 | 0 | -0.79
[16 empty] | 187.4 | 0 | 0 | -0.79
[16 empty] | 187.5 | 0 | 0 | -0.79
[16 empty] | 187.6 | 0 | 0 | -0.79
[16 empty] | 187.7 | 0 | 0 | -0.79
[16 empty] | 187.8 | 0 | 0 | -0.79
[16 empty] | 187.9 | 0 | 0 | -0.79